## JR_PARKIRIŠČE
JAVNA RAZSVETLJAVA
PARKIRIŠČE
ELEKTROMONTAŽNI DEL - OBČINA
1 | Kabel NAYY 4x16+2,5 mm2 uvlečen v kabelsko kanalizacijo | m | 380 | 0 | 0
2 | Izdelava kabelskih končnikov 4x16 mm2 AlCu, montaža kabelskih čevljev in priklop kabla v posamezni svetilki | grn | 26 | 0 | 0
3 | Priklop kabla v obstoječem kandelabru. Komplet z zamenjavo priključne ploščice v kandelabru in vgraditvijo varovalk in priklopom kabla na priklopna mesta | kos | 2 | 0 | 0
4 | Kandelaber tipski h=8 m od tal, vroče cinkan opremljen s priključno ploščico in varovalko za priklop. svetilke, ožičen in postavljen v projektiran temelj. Komplet dobava stebra, in postavitev ter ostala montažna dela z vsem materialom. Kandelaber mora zadovoljevati zahteve vetrne cone C. | kos | 12 | 0 | 0
5 | Kandelaber tipski h=6 m od tal, vroče cinkan opremljen s priključno ploščico in varovalko za priklop. svetilke, ožičen in postavljen v projektiran temelj. Komplet dobava stebra, in postavitev ter ostala montažna dela z vsem materialom. Kandelaber mora zadovoljevati zahteve vetrne cone C. Kot na primer tip EL-GO 6m, ali KORS CRS-2B, ali ustrezni | kos | 5 | 0 | 0
6 | Cestna svetilka za osvetljevanje cestnih površin z visokotlačno metalhalogeno sijalko 100W za montažo n akandelaber z visokosijajnim aluminjastim reflektorjem za široko razporeditev svetlobe , s prozornim pokrovom , ohišje iz tlačno litega aluminija Stopnja zaščite IP66, zaščitni razred ZR1 UGR=0 (natični kot svetilke 00 ) (komplet z montažni, spojnim in pritrdilnim priborom, komplet s spuščanjem v pogon) (svetilka v skladu z zahtevami uredbe o mejnih vrednostih svetlobnega onesnaževanja okolja Ur.l.RS.81/2007) Not nor. DISANO MINI BRERA 100 W SVETILKA MORA BITI ODOBRENA S STRANI VZRŽEVALCA JAVNE RAZSVETLJAVE - JAVNA RAZSVETLJAVA LJUBLJANA | kos | 17 | 0 | 0
7 | Demontaža obstoječih kandelabrov in svetilk, ter odvoz v deponijo, vključno s plačilom komunalnega prispevka. | kos | 7 | 0 | 0
8 | PVC opozorilni trak | m | 380 | 0 | 0
9 | Plastični ščitnik | m | 380 | 0 | 0
10 | Valjanec Fe Zn 25x4 mm in priklop na vse kandelabre JR, vse kovinske elemente in vse kovinske ograje | m | 380 | 0 | 0
11 | Meritve, pregledi in izdaja atestov | kos | 1 | 0 | 0
12 | Izdelava PID v znesku 850 € | kos | 1 | 0 | 0
13 | Nepredvidena dela z vpisom v gradbeni dnevnik | ur | 3 | 0 | 0
14 | Drobni material |  | 2% |  | 0
15 | Manipulativni stroški , priprava materiala in dela |  | 6% |  | 0
16 | Zavarovanje gradbišča ob cesti pri uvlačenju kablov in pri postavitvi kandelabrov | kos | 1 |  | 0
| SKUPAJ |  |  |  | 0

## KK_PARKIRIŠČE
GRADBENI DEL PARKIRIŠČE
OBČINA
1 | Strojni in deloma ročni izkop kabelskega kanala v pločniku dimenzije 0,4x1,0m globine | m3 | 182.4 | 0 | 0
2 | Strojni in deloma ročni izkop kabelskega kanala v cestišču dimenzije 0.4x1.2m globine | m3 | 5.76 | 0 | 0
3 | Dobava, polaganje in spajanje 1. cevne kanalizacije (1 x stigmaflex cev prereza110 mm), komplet | m | 212 | 0 | 0
4 | Beton MB 15 za obbetoniranje cevi pod cestiščem | m3 | 2.88 | 0 | 0
5 | Zasip kabelskega jarka z izkopanim materialom | m3 | 138.8 | 0
6 | Dobava in vgradnja peska granulacije od 3 do 7 mm in nabijanje v slojih | m3 | 36.48 | 0 | 0
7 | Dobava in vgradnja tamponskega gramoza in nabijanje v slojih | m3 | 10 | 0 | 0
8 | Odvoz odvečnega materijala | m3 | 47.04 | 0 | 0
9 | Izkop in komplet izdelava tipskega betonskega jaška Fi 80 cm, pokrov IMP (LTŽ pokrov) | kos | 12 | 0 | 0
10 | Izkop in komplet izdelava tipskega temelja za steber JR, h=8 m od tal | kos | 12 | 0 | 0
11 | Izkop in komplet izdelava tipskega temelja za steber JR, h=6 m od tal | kos | 5 | 0 | 0
12 | Izdelava uvoda stigmaflex cevi 110 mm v obstoječ jašek vključno z razbijanjem in zidarskimi zaključki po končanih delih. | kos | 2 | 0 | 0
13 | Rezanje asfalta na pločniku | m2 | 16 | 0 | 0
14 | Asfaltiranje pločnika | m2 | 16 | 0 | 0
15 | Rušenje temeljev kandelabrov in odvoz v deponijo, vključno s plačilom komunalnega prispevka | kos | 7 | 0 | 0
16 | Rušenje kabelskih jaškov raznih dimenzij in odvoz v deponijo, vključno s plačilom komunalnega prispevka. | kos | 7 | 0 | 0
17 | Zakoličba nove trase JR kanalizacije | m | 380 | 0 | 0
18 | Izvedba križanj s SN kanalizacijo | kos | 2 | 0 | 0
19 | Izvedba križanj z meteorno kanalizacijo | kos | 4 | 0 | 0
20 | Izvedba križanj z vodovodom | kos | 2 | 0 | 0
21 | Pripravljalna in zaključna dela |  |  | 0 | 0
22 | Stroški nadzora Elektro Primorska (obračun po stroških) | ur | 3 | 0 | 0
23 | Zaščita gradbišča pri izkopu (ocenjeno) | kos | 1 |  | 0
| SKUPAJ |  |  |  | 0

## KK_ELEKTRO
GRADBENI DEL DISTRIBUCIJA
ELEKTRO PRIMORSKA
OPOMBA: POPIS ZAJEMA SAMO GRADBENA DELA. VSA ELEKTROMONTAŽNA DELA VKLJUČNO Z MATERIALOM IZVEDE DISTRIBUTER V SVOJI REŽIJI ZA LASTNE STROŠKE.
1 | Strojni in deloma ročni izkop kabelskega kanala v pločniku dimenzije 0,6x1,2m globine | m3 | 203.04 | 0 | 0
2 | Strojni in deloma ročni izkop kabelskega kanala v cestišču dimenzije 0.6x1.4m globine | m3 | 10.08 | 0 | 0
3 | Dobava, polaganje in spajanje 5. cevne kanalizacije (3 x stigmaflex cev prereza160 mm in 2 x110stigmaflex ), komplet | m | 82 | 0 | 0
4 | Dobava, polaganje in spajanje 3. cevne kanalizacije (3 x stigmaflex cev prereza110 mm), komplet | m | 65 | 0 | 0
5 | Dobava, polaganje in spajanje 5. cevne kanalizacije (2 x stigmaflex cev prereza160 mm in 3 x110stigmaflex ), komplet | o | 202 | 0 | 0
6 | Beton MB 15 za obbetoniranje cevi pod cestiščem | m3 | 5.04 | 0 | 0
7 | Zasip kabelskega jarka z izkopanim materialom | m3 | 157.472 | 0
8 | Dobava in vgradnja peska granulacije od 3 do 7 mm in nabijanje v slojih | m3 | 40.608 | 0 | 0
9 | Dobava in vgradnja tamponskega gramoza in nabijanje v slojih | m3 | 10 | 0 | 0
10 | Odvoz odvečnega materijala | m3 | 53.28 | 0 | 0
11 | Rušenje kabelskih jaškov raznih dimenzij in odvoz v deponijo, vključno s plačilom komunalnega prispevka. | kos | 4 | 0 | 0
12 | Izkop in komplet izdelava tipskega betonskega jaška 1,5x1,5x1,8m, pokrov IMP (LTŽ pokrov) | kos | 5 | 0 | 0
13 | Izkop in komplet izdelava tipskega betonskega jaška 2x2x2m, pokrov IMP (LTŽ pokrov) | kos | 2 | 0 | 0
14 | Izdelava uvoda stigmaflex cevi 3x110+2x160 mm v obstoječ jašek vključno z razbijanjem in zidarskimi zaključki po končanih delih. | kos | 2 | 0 | 0
15 | Rezanje asfalta na pločniku | m2 | 12.6 | 0 | 0
16 | Asfaltiranje pločnika | m2 | 12.6 | 0 | 0
17 | Zakoličba nove trase kanalizacije | m | 282 | 0 | 0
18 | Izvedba križanj TK | kos | 2 | 0 | 0
19 | Izvedba križanj z meteorno kanalizacijo | kos | 4 | 0 | 0
20 | Izvedba križanj z vodovodom | kos | 2 | 0 | 0
21 | Pripravljalna in zaključna dela |  |  | 0 | 0
22 | Stroški nadzora Elektro Primorska (obračun po stroških) | ur | 3 | 0 | 0
23 | Zaščita gradbišča pri izkopu (ocenjeno) | kos | 1 | 0 | 0
| SKUPAJ |  |  |  | 0

## KK_TELES
GRADBENI DEL TELEKOMUNIKACIJE
TELES OPOMBA: POPIS ZAJEMA SAMO GRADBENA DELA. VSA ELEKTROMONTAŽNA DELA VKLJUČNO Z MATERIALOM IZVEDE TELES V SVOJI REŽIJI ZA LASTNE STROŠKE.
1 | Strojni in deloma ročni izkop kabelskega kanala v pločniku dimenzije 0,6x1,2m globine | m3 | 223.2 | 0 | 0
2 | Strojni in deloma ročni izkop kabelskega kanala v cestišču dimenzije 0.6x1.4m globine | m3 | 6.72 | 0 | 0
3 | Dobava, polaganje in spajanje TELES kanalizacije (2 x PE cev prereza 50 mm in 2 x PE 110 ), komplet | m | 82 | 0 | 0
4 | Dobava, polaganje in spajanje TELES kanalizacije (2 x PE cev prereza 110 mm), komplet | m | 80 | 0 | 0
5 | Dobava, polaganje in spajanje TELES kanalizacije (1 x PE cev prereza 110 mm), komplet | m | 60 | 0 | 0
| Dobava, polaganje in spajanje TELES kanalizacije (1 x PE cev prereza 50 mm), komplet | m | 90 | 0 | 0
6 | Beton MB 15 za obbetoniranje cevi pod cestiščem | m3 | 3.36 | 0 | 0
7 | Zasip kabelskega jarka z izkopanim materialom | m3 | 171.92 | 0 | 0
8 | Dobava in vgradnja peska granulacije od 3 do 7 mm in nabijanje v slojih | m3 | 44.64 | 0 | 0
9 | Dobava in vgradnja tamponskega gramoza in nabijanje v slojih | m3 | 10 | 0 | 0
10 | Odvoz odvečnega materijala | m3 | 57.48 | 0 | 0
11 | Izkop in komplet izdelava tipskega betonskega jaška Fi 80 cm, pokrov IMP (LTŽ pokrov) | kos | 2 | 0 | 0
12 | Izdelava uvoda cevi mm v obstoječ jašek vključno z razbijanjem in zidarskimi zaključki po končanih delih. | kos | 3 | 0 | 0
13 | Rezanje asfalta na pločniku | m2 | 12.6 | 0 | 0
14 | Asfaltiranje pločnika | m2 | 12.6 | 0 | 0
15 | Zakoličba nove trase kanalizacije | m | 310 | 0 | 0
16 | Izvedba križanj SN | kos | 2 | 0 | 0
17 | Izvedba križanj z meteorno kanalizacijo | kos | 4 | 0 | 0
18 | Izvedba križanj z vodovodom | kos | 2 | 0 | 0
19 | Pripravljalna in zaključna dela |  |  | 0 | 0
20 | Stroški nadzoraTELES (obračun po stroških) | ur | 3 | 0 | 0
21 | Zaščita gradbišča pri izkopu (ocenjeno) | kos | 1 | 0 | 0
| SKUPAJ |  |  |  | 0

## PRESTAVITVE TELEKOM
GRADBENI DEL TELEKOMUNIKACIJE
TELEKOM
OPOMBA: POPIS ZAJEMA SAMO GRADBENA DELA. VSA ELEKTROMONTAŽNA DELA VKLJUČNO Z MATERIALOM IZVEDE TELEKOM V SVOJI REŽIJI ZA LASTNE STROŠKE.
1 | Strojni in deloma ročni izkop kabelskega kanala v pločniku dimenzije 0,6x1,2m globine | m3 | 43.2 | 0 | 0
2 | Strojni in deloma ročni izkop kabelskega kanala v cestišču dimenzije 0.6x1.4m globine | m3 | 6.72 | 0 | 0
3 | Dobava, polaganje in spajanje TELEKOM kanalizacije (4 x PE cev prereza 110 mm ), komplet | m | 125 | 0 | 0
4 | Dobava, polaganje in spajanje TELEKOMkanalizacije (2 x PE cev prereza 110 mm), komplet | m | 60 | 0 | 0
5 | Dobava, polaganje in spajanje TELEKOM kanalizacije (1 x PE cev prereza 110 mm), komplet | m | 40 | 0 | 0
6 | Beton MB 15 za obbetoniranje cevi pod cestiščem | m3 | 3.36 | 0 | 0
7 | Zasip kabelskega jarka z izkopanim materialom | m3 | 27.92 | 0 | 0
8 | Dobava in vgradnja peska granulacije od 3 do 7 mm in nabijanje v slojih | m3 | 8.64 | 0 | 0
9 | Dobava in vgradnja tamponskega gramoza in nabijanje v slojih | m3 | 10 | 0 | 0
10 | Odvoz odvečnega materijala | m3 | 12.48 | 0 | 0
11 | Izkop in komplet izdelava tipskega betonskega jaška Fi 80 cm, pokrov IMP (LTŽ pokrov) | kos | 1 | 0 | 0
12 | Izdelava uvoda cevi mm v obstoječ jašek vključno z razbijanjem in zidarskimi zaključki po končanih delih. | kos | 1 | 0 | 0
13 | Rezanje asfalta na pločniku | m2 | 12.6 | 0 | 0
14 | Asfaltiranje pločnika | m2 | 12.6 | 0 | 0
15 | Izkop in izdelava temelja za dvojni drog TELEKOM | kos | 3 | 0 | 0
16 | Dobava in montaža dvojnega droga TELEKOM komplet s prestavitvami in pritrjevanjem kablov ter razvodnih omaric. | kos | 3 | 0 | 0
17 | Demontaža obstoječih TK drogov, in odvoz v deponijo, komplet s plačilom komunalnega prispevka. | kos | 3 | 0 | 0
18 | Zakoličba nove trase kanalizacije | m | 225 | 0 | 0
19 | Izvedba križanj SN | kos | 2 | 0 | 0
20 | Izvedba križanj z meteorno kanalizacijo | kos | 4 | 0 | 0
21 | Izvedba križanj z vodovodom | kos | 2 | 0 | 0
22 | Pripravljalna in zaključna dela |  |  | 0 | 0
23 | Stroški nadzoraTELEKOM (obračun po stroških) | ur | 3 | 0 | 0
24 | Zaščita gradbišča pri izkopu (ocenjeno) | kos | 1 | 0 | 0
| SKUPAJ |  |  |  | 0

## REKAPITULACIJA
REKAPITULACIJA - SKUPAJ
1 | RAZSVETLJAVA PARKIRIŠČE | 0
2 | KABELSKA KANALIZACIJA PARKIRIŠČE | 0
3 | KABELSKA KANALIZACIJA ELEKTRO PRIMORSKA | 0
4 | KABELSKA KANALIZACIJA TELES | 0
5 | KABELSKA KANALIZACIJA TELEKOM | 0
| SKUPAJ BREZ DDV | 0
| DDV (22%) | 0
| SKUPAJ | 0