## cesta
INVESTITOR: OBČINA ILIRSKA BISTRICA
OBNOVA CESTE
|  |  | SKUPNA REKAPITULACIJA |  |  |  | 260 m1
1 | . |  | PRIPRAVLJALNA IN RUŠITVENA DELA |  |  | 0
2 | . |  | OBNOVA CESTE |  |  | 0
3 | . |  | ZAKLJUČNA DELA |  |  | 0
|  |  | SKUPAJ (brez DDV): |  |  | 0
V enotnih cenah upoštevati nabavo, dobavo in vgradnjo materialov.
1 | . |  | PRIPRAVLJALNA IN RUŠITVENA DELA
V enotnih cenah zajeti izdelavo načrta organizacije gradbišča, izdelanega v skladu z varnostnim načrtom, ureditev gradbišča v skladu z načrtom organizacije gradbišča in v skladu z varnostnim načrtom ter postavitev table za označitev gradbišča, na kateri so navedeni vsi udeleženci pri graditvi objekta, imena, priimki, nazivi in funkcija odgovornih oseb in podatki o objektu, izdelava elaborata za pridobitev dovoljenja za zaporo ceste, stroški soglasja in zapore ceste, ureditev obvozov. Upoštevati tudi navodila za ravnanje z gradbenimi odpadki v skladu s tehničnimi predpisi, normativi in navodili za gospodarjenje z gradbenimi odpadki oziroma veljavno zakonodajo, predpise iz varstva pri delu ter projektno dokumentacijo.
1 | . | 1 | Določitev mikrolokacije podzemnih komunalnih naprav, vse komplet
|  |  | kos | 1 | 0 | 0
1 | . | 2 | Rezanje asfalta
|  |  | m1 | 10 | 0 | 0
1 | . | 3 | Odstranitev asfalta v debelini cca do 15 cm ter odvoz v predelavo gradbenih odpadkov, vse komplet
|  |  | m2 | 1560 | 0 | 0
1 | . | 4 | Rezkanje asfalta ter predelava za nadaljno uporabo, vse komplet
|  |  | m2 | 20 | 0 | 0
1 | . | 5 | Razna dodatna in nepredvidena dela. Obračun se bo vršil na podlagi dejansko porabljenega časa in materiala evidentiranega v gradbenem dnevniku in potrjenega od nadzornega organa (ocenjeno 10% pripravljalnih in rušitvenih del).
|  |  | % | 0.1 | 0 | 0
|  |  | SKUPAJ: |  |  | 0
2 | . |  | CESTA
V enotnih cenah zajeti strošek izdelave vseh potrebnih meritev, pregledov, atestov, črpanje vode iz gradbene jame, zavarovanje gradbene jame, sprotna izdelava geodetskega posnetka (pogoj za obračun). Upoštevati veljavne tehnične predpise in normative, predpise iz varstva pri delu ter projektno dokumentacijo. V ceni izkopa zajeti: vse potrebne začasne prehode, izvedba potrebnih by passov in provizorijev, strošek pazljivega izkopa ob obstoječi podzemni komunalni infrastrukturi, ki se ohranja, stroške izdelave vseh potrebnih meritev (skladno s Posebnimi tehničnimi pogoji), vse začasne odvoze v gradbiščno deponijo vključno z ureditvijo deponije na gradbišču. Obračun v raščenem stanju, nasipna dela se obračunajo po prostornini zemljine v vgrajenem stanju. Izkop III. ktg. se odpelje v predelavo gradbenih odpadkov, z izkopom IV. - V. ktg. pa se po predhodni pripravi materiala, izvede zasip kanala. V cenah morajo biti upoštevane zmesi kamnitih zrn (tampon) in asfaltne plasti skladne z veljavnimi standardi (s certifikatom, izjavo o skladnosti po SIST EN 13108 - 1 do 7 oziroma SIST EN 1038 1 do 7, oziroma EC certifikatom o kontroli proizvodnje), izvajanje del skladno s smernicami in tehničnimi pogoji za graditev asfaltnih plasti TSC 06.300/06.410, 2009. Med vgrajeno obrabnozaporno in nosilno asfaltno plastjo mora biti zagotovljena sila zlepljenosti in strižna sila skladno z zgoraj navedenim TSC.
Vse talne oznake morajo biti reflektirajoče in so izvedene z enokomponentno barvo. Debelina nanosa barve mora znašati 250 µm suhega filma, zaradi vidljivosti označb v nočnem času se takoj po nanosu barve posuje pobarvano površino s steklenimi kroglicami (250 g steklenih kroglic na m2). Refleksija, ki jo dajejo steklene kroglice mora ves čas uporabnosti znašati 100 mcd/lux/m2. Barva za talne označbe je SIGNOHEL beli. Barvanje se prvič izvede takoj po polaganju obrabne asfaltne plasti, drugič pa po treh mesecih.
2 | . | 1 | Zakoličenje osi trase ceste, vse komplet
|  |  | m1 | 260 | 0 | 0
2 | . | 2 | Zakoličba cestnih profilov s stransko zaščito višine in pozicijo ceste, vse komplet
|  |  | kos | 18 | 0 | 0
2 | . | 3 | Strojni izkop humusa v debelini do 15 cm z direktnim nakladanjem materiala na prevozno sredstvo. Obračun po dejansko izvršenih delih in v raščenem stanju, vse komplet
|  |  | m3 | 10 | 0 | 0
2 | . | 4 | Strojni izkop zemljine v terenu III. - IV. ktg. v debelini do 30 cm, z direktnim nakladanjem materiala na prevozno sredstvo. Obračun po dejansko izvršenih delih in v raščenem stanju, vse komplet
|  |  | m3 | 400 | 0 | 0
2 | . | 5 | Strojni izkop zemljine v terenu V. ktg., (pikiranje) z direktnim nakladanjem materiala na prevozno sredstvo. Obračun po dejansko izvršenih delih in v raščenem stanju, vse komplet
|  |  | m3 | 150 | 0 | 0
2 | . | 6 | Odvoz izkopanega materiala v predelavo gradbenih odpadkov, obračun v raščenem stanju, vse komplet
|  |  | m3 | 550 | 0 | 0
2 | . | 7 | Izdelava zemeljskega planuma ceste v projektiranem naklonu zbitosti 95 % po SPP, vse komplet
|  |  | m2 | 1820 | 0 | 0
2 | . | 8 | Premaz stikov z bitumensko emulzijo na stiku z novim asfaltom, vse komplet
|  |  | m1 | 12 | 0 | 0
2 | . | 9 | Dobava in izdelava tamponske podlage 0 - 32 mm v debelini do 30 cm vključno z razgrinjanjem, utrjevanjem in valjanjem v plasteh v projektiranem naklonu, deformacijski modul Ev2=100 MN/m2, komplet s planiranjem tampona +- 1 cm in skomprimiran na minimalni deformacijski modul Ev2 > 100 MN/m2 in razmerjem Ev2/Ev1 =< 2,2, utrditi na 98 % SPP, vse komplet
|  |  | m3 | 546 | 0 | 0
2 | . | 10 | Izdelava nosilne plasti bituminizirane zmesi AC 22 base B 50/70 A3 v debelini 6 cm (31 552) - občinska cesta
|  |  | m2 | 1560 | 0 | 0
2 | . | 11 | Izdelava obrabne in zaporne plasti bituminizirane zmesi AC 11 surf B 50/70 A3 v debelini 4 cm (32 273) - občinska cesta
|  |  | m2 | 1560 | 0 | 0
2 | . | 12 | Dovoz humusa iz gradbiščne deponije, fino planiranje zemlje, komplet s sejanjem travne mešanice v debelini 15 cm, vse komplet
|  |  | m3 | 10 | 0 | 0
2 | . | 13 | Izdelava talne označbe - črte 5111, širine 15 cm
|  |  | m1 | 260 | 0 | 0
2 | . | 14 | Razna dodatna in nepredvidena dela. Obračun se bo vršil na podlagi dejansko porabljenega časa in materiala evidentiranega v gradbenem dnevniku in potrjenega od nadzornega organa (ocenjeno 10% cestnih del).
|  |  | % | 0.1 | 0 | 0
|  |  | SKUPAJ: |  |  | 0
3 | . |  | ZAKLJUČNA DELA
3 | . | 1 | Finalno čiščenje gradbišča (obračuna se asfaltne površine).
|  |  | m2 | 1560 | 0 | 0
3 | . | 2 | Izdelava geodetskega posnetka novega stanja vključno z vsemi komunalnimi napravami v vrednosti 0,7 % del 1. - 2
|  |  | % | 0.007 | 0 | 0
3 | . | 3 | Izdelava PID - a za vsa izvedena dela v vrednosti 1,1 % del 1. - 2.
|  |  | % | 0.011 | 0 | 0
3 | . | 4 | Projektantski nadzor nad izvajanjem del vključno z nadzorom odgovornega vodje projekta v skladu z ZGO - 1B v vrednosti 0,7 % del 1. - 2
|  |  | % | 0.007 | 0 | 0
3 | . | 5 | Nadzor geomehanika nad izvajanjem zemeljskih del
|  |  | kos | 1 | 0 | 0
3 | . | 6 | Razna dodatna in nepredvidena dela. Obračun se bo vršil na podlagi dejansko porabljenega časa in materiala evidentiranega v gradbenem dnevniku in potrjenega od nadzornega organa (ocenjeno 10% zaključnih del).
|  |  | % | 0.1 | 0 | 0
|  |  | SKUPAJ: |  |  | 0