## POPIS
POPIS DEL
584/17 - UREDITEV PLOČNIKA OB GREGORČIČEVI CESTI - 3 GRAD. KONST.
1. PREDDELA | [5 empty] | 0
2. ZEMELJSKA DELA | [5 empty] | 0
3. VOZIŠČNE KONSTRUKCIJE | [5 empty] | 0
4. ODVODNJAVANJE | [5 empty] | 0
5. GRADBENA IN OBRTNIŠKA DELA | [5 empty] | 0
6. OPREMA CEST | [5 empty] | 0
7. TUJE STORITVE | [5 empty] | 0
|  |  |  | SKUPAJ (brez DDV): |  | 0
[5 empty] | DDV(22%) | 0
|  |  |  | SKUPAJ (z DDV): |  | 0
Opomba:
Popis del je izdelan na osnovi Splošnih tehničnih pogojev ter Popisa del in posebnih tehničnih pogojev za preddela, zemeljska dela, voziščne konstrukcije, odvodnjavanje, gradbena in obrtniška dela ter opremo cest (tender SCS YU ISBN 86-81171 iz leta 1989 in dopolnitve) oz. sprejetih TSC (TSC 09.000 : 2006), ki urejajo posamezna področja gradnje cest.
1. PREDDELA
1.1. GEODETSKA DELA
1. | 11121 | Obnova in zavarovanje zakoličbe osi trase ostale javne ceste v ravninskem terenu | km | 0.066 |  | 0
2. | 11131.1 | Obnova in zavarovanje zakoličbe trase komunalnih vodov v ravninskem terenu (MET.KAN., JR omr., NN omr.., TK omr., VODOVOD) | kos | 6 |  | 0
4. | 11221 | Postavitev in zavarovanje prečnega profila ostale javne ceste v ravninskem terenu | kos | 5 |  | 0
5. | 11231 | Postavitev in zavarovanje prečnega profila za komunalne vode v ravninskem terenu | kos | 3 |  | 0
6. | 11332 | Postavitev in zavarovanje zakoličbe osi podpornega zidu | km | 0.038 |  | 0
6. | 11651 | Posnetek obstoječega stanja objekta z evidentiranjem vseh morebitnih poškodb na objektu pred predvidenim posegom. | ura | 1 |  | 0
1.2. ČIŠČENJE TERENA
1.2.1 Odstranitev grmovja, dreves, vej in panjev
7. | 12142 | Odstranitev grmovja in dreves z debli premera do 10 cm ter vej na gosto porasli površini - strojno | m2 | 20 |  | 0
8. | 12170 | Odstranitev panja s premerom do 11 cm s predelavo | kos | 14 |  | 0
1.2.3 Porušitev in odstranitev voziščnih konstrukcij
12. | 12312 | Porušitev in odstranitev makadamskega vozišča v debelini nad 20 cm | m3 | 12.4 |  | 0
13. | 12322 | Porušitev in odstranitev asfaltne plasti v debelini 6 do 10cm (material se predela in ponovno vgradi v nevezano nosilno plast, lahko se rezka ali drobi v drobilnici) | m2 | 100 |  | 0
14. | 12351 | Porušitev in odstranitev nevezanega tlaka iz lomljenca, tlakovcev, plošč, debeline do 12 cm | m2 | 25 |  | 0
15. | 12382 | Rezanje asfaltne plasti s talno dimantno žago, debele 6 do 10cm | m | 72.3 |  | 0
16. | 12391 | Porušitev in odstranitev robnika iz cementnega betona | m | 32 |  | 0
1.2.4 Porušitev in odstranitev objektov
17. | 12421 | Porušitev in odstranitev kanalizacije iz cevi s premerom do 40 cm | m | 2 |  | 0
17. | 12476 | Porušitev in odstranitev zidu iz cementnega betona | m3 | 4 |  | 0
17. | 12499 | Porušitev in odstranitev pokrova javne kanalizacije. | kos | 1 |  | 0
1.3 OSTALA PREDDELA
1.3.1 Omejitve prometa
18. | 13112 | Zavarovanje gradbišča v času gradnje s polovično zaporo prometa in ročnim usmerjanjem | dan | 1 |  | 0
1.3.2 Pripravljalna dela na objektih
18. | 13244 | Zavarovanje gradbene jame v času gradnje z berlinsko steno skladno z mnenjem geomehanika. Po končanih delih se berlinska stena odstrani. | m2 | 26 |  | 0
1.3.3 Začasni objekti
19. | 13311 | Organizacija gradbišča - postavitev začasnih objektov (cestna dela) | kos | 1 |  | 0
20. | 13312 | Organizacija gradbišča - odstranitev začasnih objektov (cestna dela) | kos | 1 |  | 0
|  |  |  | SKUPAJ: |  | 0
2. ZEMELJSKA DELA
2.1. IZKOPI
1. | 21114 | Površinski izkop plodne zemljine, debeline 15cm - 1.kategorije - strojno z nakladanjem | m3 | 7.95 |  | 0
2. | 21221 | Široki izkopi vezljive zemljine - 3.kategorije- ročno (v bližini komunalnih vodov) | m3 | 6 |  | 0
2. | 21224 | Široki izkopi vezljive zemljine - 3.kategorije- strojno z nakladanjem (50% celotnega izkopa) | m3 | 58 |  | 0
3. | 21243 | Široki izkopi mehke kamnine - 4.kategorije - strojno z nakladanjem (50% celotnega izkopa) | m3 | 64 |  | 0
4. | 21324 | Izkopi vezljive /zrnate kamnine - 3.kategorije za temelje, kanalske rove, prepuste, jaške in drenaže širine do 1,0 m in globine 1,1 do 2,0 m - strojno, planiranje dna ročno | m3 | 4.55 |  | 0
5. | 21325 | Izkop mehke kamnine – 4. kategorije za temelje, kanalske rove, prepuste, jaške in drenaže, širine do 1,0 m in globine 1,1 do 2,0 m | m3 | 4.55 |  | 0
2.2. PLANUM TEMELJNIH TAL
6. | 22112 | Ureditev planuma temeljnih tal vezljive zemljine- 3.kategorije (50% celotnega planuma) | m2 | 127.5 |  | 0
7. | 22114 | Ureditev planuma temeljnih tal mehke kamnine - 4. kategorije (50% celotnega planuma) | m2 | 127.5 |  | 0
2.4. NASIPI, ZASIPI, KLINI, POSTELJICA IN GLINASTI NABOJ
9. | 24325 | Izdelava klina iz zrnate kamnine – 3. kategorije z dobavo iz kamnoloma | m3 | 91.3495 |  | 0
10. | 24474 | Izdelava posteljice iz drobljenih kamnitih zrn v debelini 30 cm - dobava materiala iz kamnoloma; 0/100mm za potrebe izdelave kamnite grede | m3 | 41.7 |  | 0
11. | 24651 | Dobava in vgradnja drobljenca 8/16mm za posteljico in obsip cevi do višine 30cm nad temenom cevi. Natančnost izdelave posteljice je ± 1cm | m3 | 6 |  | 0
12. | 24652 | Dobava in zasip kanalskega rova s tamponskim drobljencem iz kamnine 0/32mm, ter komprimiranje v plasteh po 20cm. | m3 | 1.5 |  | 0
2.9 PREVOZI, RAZPROSTIRANJE IN UREDITEV DEPONIJ MATERIALA
14. | 29121 | Prevoz materiala na razdaljo nad 10 do 15 km ter plačilom takse | t. | 215.5275 |  | 0
15. | 29131 | Razprostiranje odvečne plodne zemljine - 1.kategorije | m3 | 7.95 |  | 0
16. | 29131 | Razprostiranje odvečne vezljive zemljine - 3.kategorije | m3 | 62.55 |  | 0
17. | 29131 | Razprostiranje odvečne mehke/trde kamnine - 4.kategorije | m3 | 68.55 |  | 0
|  |  |  | SKUPAJ: |  | 0
3. VOZIŠČNE KONSTRUKCIJE
3.1. NOSILNE PLASTI
3.1.1. Nevezane nosilne plasti
1. | 31132 | Izdelava nevezane nosilne plasti enakomerno zrnatega drobljenca iz kamnine v debelini 21-30cm - pločnik | m3 | 16 |  | 0
2. | 31132 | Izdelava nevezane nosilne plasti enakomerno zrnatega drobljenca iz kamnine v debelini 21-30cm - cesta | m3 | 24.75 |  | 0
3. | 31172 | Izdelava nevezane nosilne plasti enakomerno zrnatega drobljenca iz sekundarnih surovin v debelini 21 do 30 cm - (drobljen ali rezkan asfalt - v ceni je všteta vgradnja predhodno rezkanega/drobljenega asfalta | m3 | 10 |  | 0
3.1.4-6 Asfaltne nosilne plasti
4. | 31582 | Izdelava nosilne plasti bituminizirane zmesi AC 22 base B70/100 A4 v debelini 6 cm | m2 | 139 |  | 0
3.2. OBRABNE IN ZAPORNE PLASTI
3.2.2. Asfaltne obrabne in zaporne plasti - bitumenski betoni
5. | 32247 | Izdelava obrabne in zaporne plasti bitumenizirane zmesi AC 8 surf B70/100 A4 v debelini 3 cm - cesta | m2 | 139 |  | 0
6. | 32254 | Izdelava obrabne in zaporne plasti bitumenizirane zmesi AC 8 surf B70/100 A5 v debelini 4 cm - pločnik | m2 | 61 |  | 0
3.4. TLAKOVANE OBRABNE PLASTI
7. | 34721 | Izdelava tlakovane obrabne plasti iz plošč iz pranega cementnega betona velikosti 40 cm/40 cm/4 cm, stiki zaliti s cementno malto | m2 | 32 |  | 0
8. | 34911 | Izdelava podložne plasti za tlakovano obrabno plast iz nevezane zmesi zrn (peska 4-8mm) debeline 4cm. | m2 | 32 |  | 0
8. | 34920 | Tlakovanje s taktilnimi betonskimi ploščami standardne dimenzije 0.3x0.3m, stiki zaliti s trajnoelestično zmesjo. Kontrast, ki ga zagotavljajo taktilne betonske plošče mora biti najmanj 0.4. Dobava in vgrajevanje opozorilne oznake - čepaste betonske plošče. | m2 | 5.3 |  | 0
3.5 ROBNI ELEMENTI VOZIŠČ
3.5.2 Robniki
9. | 35214 | Dobava in vgraditev predfabriciranega dvignjenega robnika iz cementnega betona s prerezom 15/25 cm +15cm | m | 65 |  | 0
11. | 35235 | Dobava in vgraditev predfabriciranega pogreznjenega robnika iz cementnega betona s prerezom 15/25 cm | m | 6 |  | 0
|  |  |  | SKUPAJ: |  | 0
4.2. Globinsko odvodnjavanje - drenaže
13. | 42113.1 | Izdelava vzolžne in prečne drenaže, globine 1m - 2m, iz cevi iz plastičnih mas, dvoslojnih rebrastih PEHD cevi DN110, vgrajenih na planumu izkopa, odprtine za vstop vode so porazdeljene po celotnem obodu | m | 38 |  | 0
13. | 42231 | Izdelava vzdolžne in prečne drenaže, globoke 1,1 do 2,0 m, iz zmesi kamnitih zrn, na planumu izkopa (0.6m3/m). | m | 38 |  | 0
5. | 42311 | Zasip cevne drenaže z zmesjo kamnitih zrn, obvito z geosintetikom, z 0,1 do 0,2 m3/m1, po načrtu | m | 38 |  | 0
5. | 42461 | Izdelava izcednice (barbakane) iz trde plastične cevi, premera 10 cm, dolžine do 50 cm | kos | 8 |  | 0
4.3. Globinsko odvodnjavanje - kanalizacija
6. | 43122.1 | Dobava in montaža kanalizacije iz cevi iz polipropilena DN200 (EN1852) tip SN 8kN/m2 za navezavo peskolovov, kompletno z tesnili in navezavo na jašek peskolova. | m | 10 |  | 0
4.4. Jaški
14. | 44162 | Izdelava jaška iz cementnega betona, krožnega prereza s premerom 80 cm, globokega 1,0 do 1,5 m. Jašek se vgradi na obstoječi kanalizaciji. | kos | 1 |  | 0
13. | 44890 | Izdelava cestnih požiralnikov iz polietilenskih cevi DN500, globine do 2m, komplet z betonskim temeljem C16/20. Luknje za izdelavo priključkov na peskolov se vrtajo na gradbišču. Na priključkih se vgrade gumijasta tesnila. | kos | 1 |  | 0
14. | 44845 | Dobava in vgraditev rešetke iz duktilne litine z nosilnostjo 250 kN, s prerezom 400/400 mm komplet z AB nosilnim vencem. | kos | 1 |  | 0
14. | 44952 | Dobava in vgraditev pokrova iz duktilne litine z nosilnostjo 125 kN, krožnega prereza s premerom 600 mm | kos | 1 |  | 0
14. | 44952 | Dvig (do 50 cm) obstoječega peskolova iz cementnega betona, po detajlu iz načrta, krožnega prereza s premerom do 50 cm | kos | 1 |  | 0
17. | 44999 | Izdelava krožne odprtine na obstoječem peskolovu za priklop novega peskolova. Na priključku se vgradi tesnilo. | kos | 1 |  | 0
17. | 441001 | Izdelava prehodnega betonskega bloka za izdelavo spoja novih cevi iz AB z obstoječimi. Spoj je zatesnjen z ekspanzijskim tesnilnim trakom. Upoštevati ves potreben material (beton, opaž, armatura, tesnilni trak, …) in delo. | kos | 2 |  | 0
|  |  |  | SKUPAJ: |  | 0
5. GRADBENA IN OBRTNIŠKA DELA
5.1 Tesarska dela
1. | 51211 | Izdelava podprtega opaža za ravne temelje | m2 | 19.2 |  | 0
1. | 51212 | Izdelava podprtega opaža za ukrivljen temelj | m2 | 2.1 |  | 0
2. | 51331 | Izdelava dvostranskega vezanega opaža za raven zid, visok do 2 m | m2 | 87.2 |  | 0
2. | 51341 | Izdelava dvostranskega vezanega opaža za ukrivljen zid, visok do 2 m | m2 | 34.8 |  | 0
5.2 Dela z jeklom in ojačitev
3. | 52221 | Dobava in postavitev rebrastih žic iz visokovrednega naravno trdega jekla B St 500 S s premerom do 12 mm, za enostavno ojačitev | kg | 565 |  | 0
3. | 52316 | Dobava in postavitev mreže MA S500, tip Q226. | kg | 514 |  | 0
5.3 Dela s cementnim betonom
4. | 53151 | Dobava in vgraditev podložnega cementnega betona C12/15 v prerez do 0,15 m3/m2 | m3 | 4.5 |  | 0
5. | 53242 | Dobava in vgraditev ojačenega cementnega betona C25/30 v prerez 0,16 do 0,30 m3/m2-m1 (temelj) | m3 | 12.6 |  | 0
5. | 53242 | Dobava in vgraditev ojačenega cementnega betona C25/30 v prerez 0,16 do 0,30 m3/m2-m1 (stena) | m3 | 15.25 |  | 0
7. | 53612 | Doplačilo za zagotovitev kvalitete cementnega betona C 25/30 za stopnjo izpostavljenosti XC2 | m3 | 12.6 |  | 0
7. | 53615 | Doplačilo za zagotovitev kvalitete cementnega betona C 25/30 za stopnjo izpostavljenosti XC4 | m3 | 15.25 |  | 0
8. | 53624 | Doplačilo za zagotovitev kvalitete cementnega betona C 25/30 za stopnjo izpostavljenosti XD2 | m3 | 12.6 |  | 0
8. | 53625 | Doplačilo za zagotovitev kvalitete cementnega betona C 25/30 za stopnjo izpostavljenosti XD3 | m3 | 15.25 |  | 0
9. | 53632 | Doplačilo za zagotovitev kvalitete cementnega betona C 25/30 za stopnjo izpostavljenosti XF2 | m3 | 15.25 |  | 0
10. | 53671 | Doplačilo za zagotovitev kvalitete cementnega betona C 25/30 za stopnjo izpostavljenosti PV-II | m3 | 27.85 |  | 0
11. | 59999 | Dobava in vgradnja plošč iz stiropora debeline 1,0cm za izvedbo dilatacije z potrebnim delom in materiali. | m2 | 1.5 |  | 0
|  |  |  | SKUPAJ: |  | 0
6. OPREMA CEST
6.1. Pokončna oprema cest
3. | 61331 | Dobava in postavitev nosilnega ogrodja za prometni znak iz vroče cinkane jeklene cevi z vsem potrebnim materjalom pa pritrditev na drog JR | kos | 2 |  | 0
7. | 61729 | Dobava in pritrditev prometnega znaka, podloga iz aluminijaste pločevine, znak z odsevno folijo RA3, velikost od 0,11 do 0,20 m2 (2431). Pritrditev na nosilno ogrodje | kos | 2 |  | 0
6.2. Označbe na vozišču
8. | 62121 | Izdelava tankoslojne vzdolžne označbe na vozišču z enokomponentno belo barvo, vključno 250 g/m2 posipa z drobci / kroglicami stekla, strojno, debelina plasti suhe snovi 250mm, širina črte 10 cm (5111) | m | 5 |  | 0
10. | 62162 | Izdelava tankoslojne prečne in ostalih označb na vozišču z enokomponentno belo barvo, vključno 250 g/m2 posipa z drobci/kroglicami stekla, strojno, debelina plasti suhe snovi 250mm, širina črte 30 cm (5211) | m2 | 1.66 |  | 0
10. | 62163 | Izdelava tankoslojne prečne in ostalih označb na vozišču z enokomponentno belo barvo, vključno 250 g/m2 posipa z drobci / kroglicami stekla, strojno, debelina plasti suhe snovi 250 mm, širina črte 50 cm (5231) | m2 | 13.5 |  | 0
|  |  |  | SKUPAJ: |  | 0
7. TUJE STORITVE:
7.9 Preiskusi, nadzor in tehnična dokumentacija
1. | 79311 | Projektantski nadzor | ur | 16 |  | 0
2. | 79311 | Geotehnični nadzor | ur | 16 |  | 0
3. | 79514 | Izdelava projektne dokumentacije za projekt izvedenih del | kos | 1 |  | 0
4. | 79520 | Dobava in montaža panelne ograje višine 1.2m | m | 38 |  | 0
|  |  |  | SKUPAJ: |  | 0