## Rekapitulacija
PROJEKTANTSKI POPIS S PREDIZMERAMI IN
STROŠKOVNO OCENO
SREDNJENAPETOSTNI KABLOVOD, DOLVODNI VODOV. DO NOVE IC PLAMA
Rekapitulacija |  |  |  |  | 0
0
1. | SN MONTAŽNA DELA |  |  | EUR | 0
2. | GRADBENA DELA KABELSKA KANALIZACIJA |  |  | EUR | 0
3. | Razna dodatna in nepredvidena dela. Obračun se bo vršil na podlagi dejansko porabljenega časa in materiala evidentiranega v gradbenem dnevniku in potrjenega od nadzornega organa (ocenjeno 10% del). | % | 10 | EUR | 0
4. | Projektantski nadzor (0,5% od postavk 1-3) | % | 0.5 | EUR | 0
5. | Projekt izvedenih del PID (1% od postavk 1-3) | % | 1 | EUR | 0
Skupaj: |  |  |  | EUR | 0
DDV (22%) |  |  |  | EUR | 0
Skupaj z DDV: |  |  |  | EUR | 0

## SN in GRADBENA DELA
C. | SN MONTAŽNA DELA
1. | Dobava 20 kV kabla Al 3x1x150/25 mm2 NA2xS2Y (XHE-49A) | m | 2500 | 0 | 0
0
2. | Razvijanje in uvlek 20 kV kabla Al 3x1x150/25 mm2 NA2xS2Y (XHE-49A) v cevi in jaške kabelske kanalizacije OPOMBA: UPOŠTEVANO V ZGORNJI POSTAVKI | m | 2500 | *
0
3. | Priklop 20 kV zemeljskega kabla Al 3x1x150/25 mm2 na SN kabelske priključke klasične celice: - kabelski čeveljci (3 kos) - 20 kV kabelski končnik za notranjo montažo (3 kos) OPOMBA: V CENI SO UPOŠTEVANI ŠE: - KOTNI ADAPTERJI AB 400/630 Z MONTAŽO ZA PRIKLOP NA SN CELICE (3 kos) | kpl | 3 | 0 | 0
0
4. | Priklop 20 kV zemeljskega kabla Al 3x1x150/25 mm2 s kabelsko spojko na obstoječi kabel OPOMBA: V CENI UPOŠTEVANA 1 KPL KABELSKIH SPOJK - NA DALJNOVODU DN115 Hrušica-Plama | kpl | 1 | 0 | 0
0
5. | Izvlek obstoječega kabla Al 3x1x70/16 mm2 iz obstoječe kabelske kanalizacije | m | 140 | 0 | 0
6. | Prevoz materiala in nepredvidena montažna dela (5 % montažnih del) | oce | 5% | 0 | 0
| SN MONTAŽNA DELA |  |  |  | 0
D. | GRADBENA DELA - KABELSKA KANALIZACIJA
Dobava, prevoz, montaža
1. | Strojni in deloma ročni izkop kabelskega kanala v terenu IV. do V. ktg. dim 0,9 x 1,10 m, izdelava podloge iz suhega betona MB10 v sloju 10 cm, polaganje 6x stigmafleks cevi premera 2x160mm+4x110mm (vključno z distančniki, čepi, tesnili, koleni, ...), obbetoniranje z betonom MB10 v sloju 10 cm zasip s tamponskim gramozom ter nabijanje v slojih 20 cm, polaganje ozemljilnega valjanca in PVC opozorilnega traku, odvoz materiala v predelavo gradbenih odpadkov, vse komplet | m | 227 | 0 | 0
0
2. | Strojni in deloma ročni izkop kabelskega kanala v terenu IV. do V. ktg. dim 0,9 x 1,10 m, izdelava podloge iz suhega betona MB10 v sloju 10 cm, polaganje 4x stigmafleks cevi premera 2x160mm+2x110mm (vključno z distančniki, čepi, tesnili, koleni, ...), obbetoniranje z betonom MB10 v sloju 10 cm zasip s tamponskim gramozom ter nabijanje v slojih 20 cm, polaganje ozemljilnega valjanca in PVC opozorilnega traku, odvoz materiala v predelavo gradbenih odpadkov, vse komplet | m | 52 | 0 | 0
0
3. | Strojni in deloma ročni izkop kabelskega kanala v terenu IV. do V. ktg. dim 0,9 x 1,10 m, izdelava podloge iz suhega betona MB10 v sloju 10 cm, polaganje 4x stigmafleks cevi premera 2x160mm+2x110mm (vključno z distančniki, čepi, tesnili, koleni, ...), zasip cevi z mivko v sloju 10 cm, zasip s tamponskim gramozom ter nabijanje v slojih 20 cm, polaganje ozemljilnega valjanca in PVC opozorilnega traku, odvoz materiala v predelavo gradbenih odpadkov, vse komplet | m | 132 | 0 | 0
0
4. | Strojni in deloma ročni izkop kabelskega kanala v terenu IV. do V. ktg. dim 0,5 x 1,10 m, izdelava podloge iz suhega betona MB10 v sloju 10 cm, polaganje 2x stigmafleks cevi premera 2x160mm (vključno z distančniki, čepi, tesnili, koleni, ...), obbetoniranje z betonom MB10 v sloju 10 cm zasip, s tamponskim gramozom ter nabijanje v slojih 20 cm, polaganje ozemljilnega valjanca in PVC opozorilnega traku, odvoz materiala v predelavo gradbenih odpadkov, vse komplet | m | 662 | 0 | 0
0
5. | Izkop v terenu IV. do V. kat. in komplet izgradnja tipskega manipulativnega kabelskega jaška dim 150x150x150cm (notranja mera), z betonom MB 30, litoželeznim pokrovom 400kN, 600*600 mm, z napisom ELEKTRIKA, jašek opremljen s pocinkanimi lestvami - 3 prečke, odvoz materiala v predelavo gradbenih odpadkov, vse komplet | kos | 18 | 0 | 0
0
6. | Izkop v terenu IV. do V. kat. in komplet izgradnja tipskega manipulativnega kabelskega jaška dim 180x180x180cm (notranja mera), z betonom MB 30, litoželeznim pokrovom 400kN, 600*600 mm, z napisom ELEKTRIKA, jašek opremljen s pocinkanimi lestvami - 4 prečke, odvoz materiala v predelavo gradbenih odpadkov, vse komplet | kos | 1 | 0 | 0
0
7. | Preboj obstoječega jaška, uvod cevi 2xfi160mm+2xfi110mm, ter obdelava uvoda in čiščenje | kpl | 1 | 0 | 0
0
8. | Stigmaflex cev |  |  |  | 0
| - fi 160 mm vključno z distančniki, čepi, tesnili, koleni, | m | 1740 | 0 | 0
| - fi 110 mm vključno z distančniki, čepi, tesnili, koleni, | m | 390 | 0 | 0
0
9. | Pocikani valjanec položen v izkopan kanal, Fe-Zn 25x4mm, komplet s križnimi sponkami in nosilci v jašku | m | 1150 | 0 | 0
0
10. | Opozorilni trak "POZOR VISOKA NAPETOST" | m | 1100 | 0 | 0
0
11. | Tehnični nadzor s strani "Elektro Primorska" | kpl | 1 | 0 | 0
0
12. | Zakoličba obstoječih vodov komunalne infrastrukture (tudi višinsko) | kpl | 1 | 0 | 0
0
13. | Zakoličba projektirane trase elektro kabelske kanalizacije, kabelskih jaškov in transformatorske postaje. | m | 1073 | 0 | 0
|  |  |  | 0 | 0
14. | Geodetski posnetek trase pred zasipom, z vrisanimi cevmi | kpl | 1 | 0 | 0
15. | Drobni material | % | 3% |  | 0
0
GRADBENA DELA KABELSKA KANALIZACIJA