## Rekapitulacija
POPIS DEL
PROGRAM ZAPIRANJA ODLAGALIŠČA NENEVARNIH ODPADKOV JELŠANE št.: PZ - 08/13
REKAPITULACIJA
3/1 | PREKRIVNO TESNJENJE | 0
1. | Pripravljalna in zaključna dela | 0
2. | Zemeljska dela | 0
3. | Prekrivno tesnjenje | 0
4. | Zatravitev | 0
5. | Zid in ograja | 0
6. | Splošno | 0
3/2 | ODVODNJA METEORNE VODE | 0
1. | Pripravljalna in zaključna dela | 0
2. | Zemeljska dela | 0
3. | Zidarska dela | 0
4. | Splošno | 0
| Skupaj brez DDV | 0
| DDV | 0
| Skupaj z DDV | 0

## 31 prekrivno tesnjenje
Št. | Postavka: | Enota | Količina | Cena za enoto | Vrednost
1. | Pripravljalna in zaključna dela
1.1 | Priprava gradbišča, dostopnih in transportnih poti ter drugi manipulativni stroški | kpl | 1 | 0 | 0
1.2 | Košnja obstoječih tesnjenih brežin ter območja ob njihovem vznožju do ograje z motorno koso. | m2 | 1000 | 0 | 0
1.3 | Zakoličenje projektiranega prekrivnega tesnjenja, vzdrževalne poti in berm ter postavitev profilov in zavarovanje le teh | kos | 15 | 0 | 0
1.4 | Zapiranje in čiščenje gradbišča | kpl | 1 | 0 | 0
| Skupaj |  |  |  | 0
2. | Zemeljska dela
2.1 | Transport in vgrajevanje kamnitega materiala 0-64 mm, v vzdrževalno pot odlagališča. Vgrajevanje prve plasti debeline 50 cm z razprostiranjem, planiranjem in utrjevanjm plasti z ustreznim vzdolžnim in prečnim padcem do predpisane zgoščenosti. Vgradi se 50 cm debela plast kamnitega materiala naenkrat, da se ne poškoduje tesnilnih slojev pod vzdrževalno potjo. Vgrajevanje druge plasti debeline 20 cm z razprostiranjem, planiranjem in utrjevanjm plasti z ustreznim vzdolžnim in prečnim padcem do predpisane zgoščenosti. | m3 | 337.6667 | 0 | 0
2.2 | Dobava, transport in vgrajevanje tampona 0-32 mm v vzdrževalno pot odlagališča. Vgrajevanje v plast debeline 30 cm z razprostiranjem, planiranjem in utrjevanjm plasti z ustreznim vzdolžnim in prečnim padcem do predpisane zgoščenosti. Vgradi se 30 cm debela plast tampona. | m3 | 90.3333 | 0 | 0
2.3 | Dobava, transport in vgrajevanje tampona 0-32 mm na bermo odlagališča. Vgrajevanje v plast debeline 30 cm z razprostiranjem, planiranjem in utrjevanjm plasti z ustreznim vzdolžnim in prečnim padcem do predpisane zgoščenosti na predgodno položen geotekstil 300 g/m2. Vgradi se 30 cm debela plast tampona. | m3 | 80 | 0 | 0
2.4 | Dobava, krojenje in polaganje s preklopom ločilnega geotekstila 300 g/m2 na bermi odlagališča pod tamponsko plast. V m2 se upoštevajo preklopi, kalo zaradi krojenja in transport na lokacijo. | m2 | 342.6667 | 0 | 0
2.5 | Izkop sidrnega jarka dimenzije 80 x 80 cm v odpadkih z zasipom z zemeljskim materialom in vgrajevanjem po plasteh debeline 20cm. | m3 | 39.0833 | 0 | 0
2.6 | Izkop odpadkov do projektiranih višin s ponovnim vgrajevanjem v telo odlagališča. | m3 | 5300 |  | 0
2.7 | Strojno planiranje in formiranje odloženih odpadkov v projektiranih naklonih in na projektirane kote. | m2 | 10387.5 |  | 0
2.8 | Izdelava izravnalnega-plinodrenažnega sloja v debelini cca 20 cm z mešanim kamnitim materialom. | m2 | 10387.5 |  | 0
2.9 | Dobava in vgradnja rekulitvacijskega sloja na brežino in vrh odlagališča v debelini 80 cm iz jalovine oz. komposta. | m3 | 2016.3333 | 0 | 0
2.10 | Dobava in vgradnja rekulitvacijskega sloja iz humusa v debelini 20cm. | m3 | 504 | 0 | 0
2.11 | Dobava in vgradnja sloja humusa v debelini 20cm na obstoječe tesnjene brežine. | m3 | 1158 |  | 0
| Skupaj |  |  |  | 0
3. | Prekrivno tesnjenje
3.1 | Dobava, krojenje in polaganje s preklopom geosintetičnega drenažnega sloja qH = 0,9 l/m.s na brežini odlagališča pod bentonitno membrano s sidranjem v sidrnem jarku. V m2 se upoštevajo preklopi, kalo zaradi krojenja in transport na lokacijo. | m2 | 1612.7307 | 0 | 0
3.2 | Dobava, krojenje in polaganje s preklopom geosintetičnega drenažnega sloja qH = 0,9 l/m.s na vrhu odlagališča pod bentonitno membrano. V m2 se upoštevajo preklopi, kalo zaradi krojenja in transport na lokacijo. | m2 | 750.056 | 0 | 0
3.3 | Dobava, krojenje in polaganje s preklopom bentonitne membrane specifične gostote 5000 g/m2 na brežini odlagališča s sidranjem v sidrnem jarku. V m2 se upoštevajo preklopi, kalo zaradi krojenja in transport na lokacijo. | m2 | 1817.944 | 0 | 0
3.4 | Dobava, krojenje in polaganje s preklopom bentonitne membrane specifične gostote 5000 g/m2 na vrhu odlagališča. V m2 se upoštevajo preklopi, kalo zaradi krojenja in transport na lokacijo. | m2 | 750.056 | 0 | 0
3.5 | Dobava, krojenje in polaganje s preklopom bentonitne membrane specifične gostote 5000 g/m2 pod vzdrževalno potjo. V m2 se upoštevajo preklopi, kalo zaradi krojenja in transport na lokacijo. | m2 | 1232 | 0 | 0
3.6 | Dobava, krojenje in polaganje s preklopom geosintetičnega drenažnega sloja qH = 0,9 l/m.s na brežini odlagališča nad bentonitno membrano s sidranjem v sidrnem jarku. V m2 se upoštevajo preklopi, kalo zaradi krojenja in transport na lokacijo. | m2 | 1817.944 | 0 | 0
3.7 | Dobava, krojenje in polaganje s preklopom geosintetičnega drenažnega sloja qH = 0,9 l/m.s na vrhu odlagališča nad bentonitno membrano. V m2 se upoštevajo preklopi, kalo zaradi krojenja in transport na lokacijo. | m2 | 750.056 | 0 | 0
3.8 | Dobava, krojenje in polaganje s preklopom geosintetičnega drenažnega sloja qH = 0,9 l/m.s pod vzdrževalno potjo nad bentonitno membrano. V m2 se upoštevajo preklopi, kalo zaradi krojenja in transport na lokacijo. | m2 | 1232 | 0 | 0
3.9 | Dobava, krojenje in polaganje s preklopom protierozijskega geokompozita z vzdolžno nosilnostjo 45 kN/m' nad geosintetični drenažni sloj na brežini odlagališča s sidranjem v sidrnem jarku. Protierozijski geokompozit se dodatno sidra z jeklenimi klini dolžine 60 cm iz rebraste armature fi 12 mm (2 klina na m2). V m2 se upoštevajo preklopi, kalo zaradi krojenja in transport na lokacijo. | m2 | 280.944 | 0 | 0
3.10 | Dobava, krojenje in polaganje s preklopom protierozijskega geokompozita z vzdolžno nosilnostjo 45 kN/m' nad geosintetični drenažni sloj na brežini odlagališča s sidranjem v sidrnem jarku. Protierozijski geokompozit se dodatno sidra z jeklenimi klini dolžine 60 cm iz rebraste armature fi 12 mm (1 klin na 1,10 m vzdolž brežine). V m2 se upoštevajo preklopi, kalo zaradi krojenja in transport na lokacijo. | m2 | 1724.296 | 0 | 0
| Skupaj |  |  |  | 0
4. | Zatravitev
4.2 | Mešanica semen črne detelje (1.80 kg / 100 m2) in ječmena (5,00 kg / 100 m2) na rekultivirane površine odlagališča. | m2 | 3462.5 | 0 | 0
| Skupaj |  |  |  | 0
5. | Zid in ograja
5.1 | Demontaža ograje ob dostopni cesti odlagališča z odvozom na trajno odlaganje. | m1 | 119.5 | 0 | 0
5.2 | Izdelava betonskih temeljev ob obstoječem zidu. Temelji dimenzij 20 x 20 x 80 cm iz betona C25/30 z vgradnjo ograjnih stebričkov. | kos | 40 | 0 | 0
5.3 | Dobava in postavitrev aluminijaste ograje z meržnim pletivom iz žice iz aluminijske zlitine AlMg3 z okni 50/50mm višine 2,0 m, vključno z vmesnimi in napenjalnimi stebri iz visokokakovostne aluminijske zlitine AlMgSi0.5. | m1 | 119.5 | 0 | 0
| Sanacija ograjnega kamnitega zidu debeline 30 cm z rušenjem in ponovnim zidanjem. | m2 | 2 | 0 | 0
| Skupaj |  |  |  | 0
6. | Splošno
6.1 | Geodetski posnetek izvedenega stanja s certifikatom | kpl | 1 | 0 | 0
6.2 | Izdelava PID dokumentacije v štirih izvodih | kpl | 1 |  | 0
6.3 | Nepredvidena dela v vrednosti 5% celotne investicije |  |  |  | 0
| Skupaj |  |  |  | 0
| Skupaj prekrivno tesnjenje |  |  |  | 0

## 32 odvodnja
Št. | Postavka: | Enota | Količina | Cena za enoto | Vrednost
1. | Pripravljalna in zaključna dela
1.1 | Zakoličenje kanalov ter postavitev profilov in zavarovanje le teh. | kos | 18 | 0 | 0
| Skupaj |  |  |  | 0
2. | Zemeljska dela
2.1 | Strojni in delno ročni izkop jarka za PE cev nad tesnilnimi sloji pokrova odlagališča v vzdrževalni poti oziroma bermi v zemljini III. kategorije. Širina dna znaša 0,80 m do globine 1,0 m, z odlaganjem materiala na rob izkopa. Naklon brežin je 70-75° | m3 | 5.8 | 0 | 0
2.2 | Strojni in delno ročni izkop jarka za hudourniške kanalete in betonske koritnice v zemljini III. kategorije s širino dna 0,60 m do globine 0,5 m, z odlaganjem na rob jarka. Naklon brežin je 70-75° | m3 | 100.3762 | 0 | 0
2.3 | Ročno planiranje dna jarka cevi, betonskih koritnic in hudourniških kanalet s točnostjo +/- 3 cm. | m2 | 158.425 | 0 | 0
2.4 | Izdelava posteljice za PE cev iz peska 0-8 mm debeline 10 cm | m3 | 0.4 | 0 | 0
2.5 | Zasip jarka z nevezljivim materialom 0-8 mm, obsip PE cevi in 30 cm nad temenom cevi. | m3 | 3 | 0 | 0
2.6 | Zasipavanje jarka PE cevovoda z izkopanim materialom. Zasip se izvaja z utrjevanjem v slojih po 20 cm. | m3 | 0.55 | 0 | 0
2.7 | Nakladanje in odvoz viška materiala od izkopa jarkov z odvozom na stalno deponijo. | m3 | 146.93 |  | 0
| Skupaj |  |  |  | 0
3. | Zidarska dela
3.1 | Dobava in polaganje betonskih koritnic na bermi, vzdrževalni poti in ob vznožju brežin odlagališča v suh beton C8/10. | m1 | 243.5 | 0 | 0
3.2 | Dobava in polaganje hudourniških kanalet vzdolž brežin v suh beton C8/10. | m1 | 13.875 | 0 | 0
3.3 | Dobava in postavitev jaška fi 1000 cm iz betonskih cevi z usedalnim delom min. 0,20 m z okroglim betonskim nepovoznim pokrovom. Dno jaška je betonirano na mestu z betonom C20/25 in je zaobljeno ter obdelano s cementno malto. Vsi vtoki in iztoki se prav tako obdelajo s cementno malto. Višina jaška do 1,08 m. | kos | 2 | 0 | 0
3.4 | Dobava in polaganje PE80 cevi OD500, SN8 na peščeno posteljico. | m | 5 | 0 | 0
3.5 | Izgradnja izpusta na teren tlorisnih dimenzij 3,50 x 1,50 m s širino dna 0,80 m in brežinami višine 0,40 m. V postavki je upoštevana komplet izgradnja po detajlu z izkopom in pripravo terena s polaganjem lomljenca frakcije 30-50 cm v beton C8/10 debeline 10 cm vključno z zalivanjemstikov s cementno malto. Upoštevati tudi odrez stranice betonskih koritnic v dolžini 1,50 m in izdelavo odprtine dimenzij 1,50 x 0,40 m v kamnitem ograjnem zidu z obdelavo robov odprtine z betonom. | kpl | 1 | 0 | 0
| Skupaj |  |  |  | 0
4. | Splošno
4.1 | Nepredvidena dela v vrednosti 5% celotne investicije |  |  |  | 0
| Skupaj |  |  |  | 0
| Skupaj odvodnja meteorne vode |  |  |  | 0