## Rekap
Investitor: | OBČINA ILIRSKA BISTRICA
BAZOVIŠKA CESTA 14
6250 ILIRSKA BISTRICA
Objekt: | UREDITEV NOTARIATA IN SPREJEMNE PISARNE
Vrsta doku.: | PZI (projektna dokumentacija za izvedbo gradnje)
Št. projekta: | 2/2020
Načrt: | 4 - NAČRT S PODROČJA STROJNIŠTVA
Št. načrta: | 08-2020
Projektant: | Inženirski biro Projekt RJ, projektiranje in tehnično svetovanje
Rok Jeršinovič, s.p.
Rozmanova 20
6250 Ilirska Bistrica
Poobl. inž.: | Rok Jeršinovič, univ. dipl. inž. str., IZS S-1708
Datum: | maj 2020
REKAPITULACIJA STROŠKOV
| 1 OGREVANJE |  | 0
| 2 HLAJENJE |  | 0
| 3 VODOVODNA INSTALACIJA IN KANALIZACIJA |  | 0
| 4 PREZRAČEVANJE |  | 0
| SKUPAJ | EUR | 0
Opomba: | Cena ne vsebuje DDV! Za natančno vrednost investicije je potrebno zbrati dejanske ponudbe za izvedbo predvidenih del!

## 1-ogrevanje
Poz. | Opis | Količina | En | Cena | Znesek
1 | OGREVANJE
1.1 | Sprejemna pisarna
Zračna zavesa izvedbe za vidno vgradnjo, horizontalne izvedbe; izdelana je iz ohišja iz pocinkane pločevine, el. grelca, ventilatorja, zračnega filtra, z rešetko za zajem in izpih zraka. Skupaj s plastično masko. Kompletno z regulacijo s krmilnim panelom, nosilci za montažo in maskami za skrivanje obešal in kablov. Dobava in montaža. proizvod: Stavoklima ali enakovredno
1.1.01 | Zračna zavesa po zgornji specifikaciji za tehnične podatke: širina: 1500mm višina namestitve: 2,6m ogrevna moč: 10kW (max. hitrost) pretok zraka: 3200 m3/h (max. hitrost) el.moč: 10,8kW/400V dodatna oprema: - regulacija s krmilnim panelom - vratni kontakt proizvod: kot npr. Stavoklima THCP-150-4-Li0E 10kW + regulacija Econ ali enakovredno | 1 | kpl | 0 | 0
1.1.02 | Zapiranje in praznjenje obravnavanega dela instalacije ogrevanja. | 1 | pš | 0 | 0
1.1.03 | Demontaža radiatorjev; postavka vključuje odvoz na deponijo. | 1 | kos | 0 | 0
1.1.04 | Demontaža radiatorjev, čiščenje radiatorjev in deponiranje v objektu; postavka vključuje tudi demontažo in odvoz ventilov in zapiral. OPOMBA: Po potrebi izvesti barvanje radiatorjev skladno z odločitvijo nadzora. | 4 | kos | 0 | 0
1.1.05 | Ponovna montaža obstoječega na objektu deponiranega radiatorja po končanih obnovitvenih delih. Vključno ves potrebni material. | 4 | kos | 0 | 0
Jekleni vertikalni radiator (spodnji priklop) - specifikacija Kompaktni radiator iz hladno valjane jeklene pločevine s spodnjim priklopom. Z ravno sprednjo ploščo. Pločevina zaščitena in pobarvana v skladu z DIN 55900. Radiator tovarniško opremljen s spodnjim sredinskim priključkom ter z odzračevalnim in izpustnim navojnim čepom. Serijsko opremljen z zidnimi pritrdili na zadnji strani za montažo na steno. Toplotne karakteristike v skladu z EN 442. Dobava in montaža. Tehnični podatki: - obratovalni tlak: 10 bar - obratovalna temperatura: 110°C - barva: RAL 9016 proizvod: kot npr. Korado Radik Plan Vertikal - M ali enakovredno
1.1.06 | Jekleni radiator po zgornji specifikaciji. tip 20 širina: 600mm višina: 2000 mm | 1 | kos | 0 | 0
1.1.07 | Dvojni spodnji radiatorski priključek za dvocevni sistem, z integriranim termostatskim ventilom, kotne izvedbe, s prednastavitvijo pretoka, z možnostjo zaprtja, polnjenja in praznjenja radiatorja, skupaj s spojkami za priključitev aluplast cevi, montažnim in tesnilnim materialom, kompletno z dobavo in montažo proizvod: kot npr. Danfoss VHS 1/2" kotni ali enakovredno | 1 | kos | 0 | 0
1.1.08 | Radiatorski termostatski ventil s prednastavitvijo, s priključkom proti napeljavi z notranjim navojem, ponikljan, za dvocevne sisteme ogrevanja. Dobava in montaža. proizvod: kot npr. Danfoss RA-N 15 ali enakovredno | 4 | kos | 0 | 0
1.1.09 | Ventil na povratku iz radiatorja, za prednastavitev, zapiranje, polnjenje in praznjenje radiatorja, za dvocevne sisteme. Dobava in montaža. proizvod: kot npr. Danfoss RLV 15 ali enakovredno | 4 | kos | 0 | 0
1.1.10 | Radiatorska termostatska glava z zaskočnim priključkom, z možnostjo blokiranja in omejevanja temperature, s plinskim polnjenjem, z vgrajeno varovalko proti kraji. Možnost popolnega zaprtja pretoka, protizmrzovalna zaščita. Temperaturno območje 0 ... 26°C. Skladna z EN 215-1. Dobava in montaža. proizvod: kot npr. Danfoss RA 2940 ali enakovredno | 5 | kos | 0 | 0
1.1.11 | Razrez cevi in blindiranje obstoječih radiatorskih priključkov, vključno ves potrebni material. | 3 | kpl | 0 | 0
1.1.12 | Demontaža obstoječih cevovodov interne instalacije ogrevanja, cevnih armatur ter obešal, skupaj z identifikacijo cevovodov; postavka vključuje demontažo in odvoz. | 10 | m | 0 | 0
Pocinkani tankostenski cevovodi iz nelegiranega jekla - specifikacija Tankostenske jeklene cevi in oblikovni kosi iz nelegiranega jekla 1.0034 po DIN EN 10305-3, zunanje galvansko pocinkani. Cevi in oblikovni kosi se medsebojno spajajo s press tehniko. Fitingi so opremljeni s tesnilnim obrocem CIIR (črn). Postavke cevovodov vključujejo montažo, obešalni material brez toplotnih mostov ter vse potrebne oblikovne kose. Dobava in montaža. Tehnični podatki: - maks. obratovalna temperatura: 120°C - maks. obratovalni tlak: 16 bar proizvod: kot npr. Geberit Mapress ali enakovredno
1.1.13 | Cevovod po zgornji specifikaciji. dimenzija: 15x1,2 | 12 | m | 0 | 0
Penasta toplotna izolacija iz sintetičnega kavčuka - specifikacija Elastomerna fleksibilna izolacija cevi na osnovi sintetičnega kavčuka, z zaprto celično strukturo, dobavljena kot cevaki dolžine 2 m. Požarna odpornost klasificirana v skladu z zahtevami standardov EN 13501-1, testirana v skladu z zahtevami standardov EN 13823 in EN ISO 11925-2. Vključno lepilo, dobava in montaža. Tehnične lastnosti: - požarna klasifikacija: BL-s3, d0 - obnašanje v požaru: samougasljiv material, ne kaplja, ne širi plamenov - območje uporabe: -50 ÷110°C - toplotna prevodnost (0°C) ≤ 0,035 W/mK - upornost na prehod voden pare: 10.000 (<32mm), 7.000 (>32mm) Proizvod: kot npr.: Armacell Armaflex ACE plus ali enakovredno
1.1.14 | Izolacija po zgornji specifikaciji dimenzija: 13 x Φ15 | 12 | m | 0 | 0
1.1.15 | Izvedba navezave na obstoječi dvižni vod. Vključno ves potrebni material. | 2 | kpl | 0 | 0
1.1.16 | Zaključno barvanje cevnega razvoda z lakom v beli barvi. Vključno barva in delo. | 1 | m2 | 0 | 0
1.1.17 | Izpiranje cevovoda z vodo ali komprimiranim zrakom. | 1 | pš | 0 | 0
1.1.18 | Tlačni preizkus instalacije. | 1 | kpl | 0 | 0
1.1.19 | Polnjenje sistema, odzračevanje sistema. | 1 | kpl | 0 | 0
1.1.20 | Poizkusno obratovanje, sestavljeno iz naslednjih dejavnosti: - pregled instalacije - izdelava zapisnikov o preizkusih - izdelava navodil za obratovanje - meritve tlaka in temperatur | 1 | pš | 0 | 0
1.1.21 | Priprava in čiščenje gradbišča, zarisovanje tras, uskladitev z ostalimi izvajalci, vključno stroški opreme. | 1 | pš | 0 | 0
1.1.22 | Vsa potrebna gradbena dela za izvedbo instalacije. Vključno odvoz odpadnega materiala na deponijo. Ocenjena dela: - 2x dolbenje okoli cevovodov na mestu navezave - 1m vertikalni utor v opečnati steni 12x6cm. | 1 | pš | 0 | 0
1.1.23 | Transportni, zavarovalni in ostali splošni stroški. | 1 | pš | 0 | 0
1.2 | Notariat
1.2.01 | Zapiranje in praznjenje obravnavanega dela instalacije ogrevanja. | 1 | pš | 0 | 0
1.2.02 | Demontaža radiatorjev, čiščenje radiatorjev in deponiranje v objektu; postavka vključuje tudi demontažo in odvoz ventilov in zapiral. OPOMBA: Po potrebi izvesti barvanje radiatorjev skladno z odločitvijo nadzora. | 4 | kos | 0 | 0
1.2.03 | Ponovna montaža obstoječega na objektu deponiranega radiatorja po končanih obnovitvenih delih. Vključno ves potrebni material. | 4 | kos | 0 | 0
1.2.04 | Radiatorski termostatski ventil s prednastavitvijo, s priključkom proti napeljavi z notranjim navojem, ponikljan, za dvocevne sisteme ogrevanja. Dobava in montaža. proizvod: kot npr. Danfoss RA-N 15 ali enakovredno | 4 | kos | 0 | 0
1.2.05 | Ventil na povratku iz radiatorja, za prednastavitev, zapiranje, polnjenje in praznjenje radiatorja, za dvocevne sisteme. Dobava in montaža. proizvod: kot npr. Danfoss RLV 15 ali enakovredno | 4 | kos | 0 | 0
1.2.06 | Radiatorska termostatska glava z zaskočnim priključkom, z možnostjo blokiranja in omejevanja temperature, s plinskim polnjenjem, z vgrajeno varovalko proti kraji. Možnost popolnega zaprtja pretoka, protizmrzovalna zaščita. Temperaturno območje 0 ... 26°C. Skladna z EN 215-1. Dobava in montaža. proizvod: kot npr. Danfoss RA 2940 ali enakovredno | 4 | kos | 0 | 0
1.2.07 | Zaključno barvanje cevnega razvoda z lakom v beli barvi. Vključno barva in delo. | 1 | m2 | 0 | 0
1.2.08 | Polnjenje sistema, odzračevanje sistema. | 1 | kpl | 0 | 0
1.2.09 | Poizkusno obratovanje, sestavljeno iz naslednjih dejavnosti: - pregled instalacije - izdelava zapisnikov o preizkusih - izdelava navodil za obratovanje - meritve tlaka in temperatur | 1 | pš | 0 | 0
1.2.10 | Priprava in čiščenje gradbišča, zarisovanje tras, uskladitev z ostalimi izvajalci, vključno stroški opreme. | 1 | pš | 0 | 0
1.2.11 | Transportni, zavarovalni in ostali splošni stroški. | 1 | pš | 0 | 0
| SKUPAJ OGREVANJE: |  |  |  | 0

## 2-hlajenje
Poz. | Opis | Količina | En | Cena | Znesek
2 | HLAJENJE
2.1 | Sprejemna pisarna
Zunanja kompresorska enota kompaktne izvedbe z enim inverter kompresorjem, uparjalniki ter zračno hlajenimi kondenzatorji. Stroj je kompletne izvedbe z vsemi internimi cevmi in priključki za medij ter električno napeljavo, varnostno ter funkcijsko mikroprocesorsko avtomatiko, vključno z instrumenti za nadzor in kontrolo delovanja. Avtomatska regulacija je mikroprocesorska, programska, z regulacijo vsake notranje enote posebej z lastnim režimom delovanja. Vsebuje avtomatsko tipalo z avtomatiko za preprečevanje zamrzovanje uparjalnikov ter kontrolno tipalo v primeru snežnih padavin. Dobava, montaža in zagon.
2.1.01 | Zunanja enota multisplit po zgornji specifikaciji z naslednjimi tehničnimi podatki: Št. notranjih enot: 5 Nazivna moč: hlajenje:9,0 kW // gretje: 10,4 kW Električna priključna moč (design): 9,0 kW Električni priključek: 230V/1F/50Hz Hladivo: R32 proizvod: kot npr. Panasonic CU-5Z90TBE ali enakovredno OPOMBA: Montaža vključuje namestitev zunanje enote, priklop cevnih instalacij, montažo in priklop elektro in signalnih kablov | 1 | kos | 0 | 0
2.1.02 | Komplet dveh nosilcev zunanje enote split hladilne naprave iz vroče cinkanega in prašno lakiranega profilnega jekla v barvi RAL 9002, za montažo na steno, opremljen z gumijastimi antivibracijskimi podstavki, nosilnost 100 kg. Vključno montažni pribor, dobava in montaža. | 1 | kpl | 0 | 0
Notranja talna enota, sestavljena iz ohišja, maske iz umetne mase, prenosnika toplote, ventilatorja, lamel za usmeritev zraka, zračnega filtra in elektronske regulacije. Dobava in montaža.
2.1.03 | Notranja enota po zgornji specifikaciji z naslednjimi tehničnimi podatki: Nazivna moč: hlajenje: 2,5 kW // gretje: 3,6 kW Električni priključek: 230V/1F/50Hz iz zunanje enote Dimenzije (V x Š x G): 750x600x207 mm Hladivo: R32 proizvod: kot npr. Panasonic CS-Z25UFEAW ali enakovredno OPOMBA: Montaža vključuje namestitev notranje enote, priklop cevnih instalacij, montažo in priklop elektro in signalnih kablov. | 4 | kos | 0 | 0
2.1.04 | Notranja enota po zgornji specifikaciji z naslednjimi tehničnimi podatki: Nazivna moč: hlajenje: 3,5 kW // gretje: 4,5 kW Električni priključek: 230V/1F/50Hz iz zunanje enote Dimenzije (V x Š x G): 750x600x207 mm Hladivo: R32 proizvod: kot npr. Panasonic CS-Z35UFEAW ali enakovredno OPOMBA: Montaža vključuje namestitev notranje enote, priklop cevnih instalacij, montažo in priklop elektro in signalnih kablov. | 1 | kos | 0 | 0
Predizolirana bakrena cev - specifikacija Predizolirana bakrena cev, namenjena za transport tehničnih plinov in hladiv v hladilni in klima tehniki. Izdelana v skladu z EN 12735, tovarniško očiščena, razmaščena in obojestransko zaprta. Izolacija cevi iz polietilena, oplaščena z belo zaščitno poliolefinsko-kopolimerno oblogo. Vključno fitingi iz medenine po EN 378 za priklop cevi na napravo. Pribor za lotanje, dobava in montaža. Tehnične lastnosti (izolacija): - požarni razred: B2 po DIN 4102-1 - območje uporabe: -50 ... +105°C - difuzijski koeficient: ≥ 5000 - toplotna prevodnost 0°C: 0,035 W/mK - debelina izolacije: 9 mm proizvod: Armacell Tubolit Split ali enakovredno
2.1.05 | Predizolirana bakrena cev po zgornji specifikaciji. dimenzija: Φ 6,35 mm | 80 | m | 0 | 0
2.1.06 | Predizolirana bakrena cev po zgornji specifikaciji. dimenzija: Φ 9,52 mm | 80 | m | 0 | 0
2.1.07 | Električna povezava med notranjo in zunanjo enoto s kablom NYM-J 3x2,5 mm2. Dobava in montaža. | 80 | m | 0 | 0
2.1.08 | Električna (regulacija) povezava med notranjo in zunanjo enoto s kablom NYM-J 4x1,5 mm2. Dobava in montaža. | 80 | m | 0 | 0
2.1.09 | Dobava in montaža izolirne cevi Φ16 mm za vodenje električnih kablov v tlaku ali v zidnem utoru. | 80 | m | 0 | 0
Dobava in montaža perforirane pocinkane kabelske police za potek frigo cevi in električnega povezovalnega kabla pod stropom, komplet s pritrdilnim in obešalnim materialom.
2.1.10 | KP EL 200/60mm | 23 | m | 0 | 0
2.1.11 | KP EL 300/60mm | 8 | m | 0 | 0
2.1.12 | Trikratno vakuumiranje sistema s črpalko za hladivo za absolutni tlak < 100 Pa ter izsuševanje s hladivom pri tlaku 1 bar. | 5 | kpl | 0 | 0
2.1.13 | Dodatno polnjenje sistemov s hladivom R32. | 1 | kg | 0 | 0
2.1.14 | Testiranje in zagon sistemov, nadzor delovanja, poučevanje osebja. | 1 | kpl | 0 | 0
2.1.15 | Priprava in čiščenje gradbišča, zarisovanje tras, uskladitev z ostalimi izvajalci, vključno stroški opreme. | 1 | kpl | 0 | 0
2.1.16 | Vsa potrebna gradbena dela za izvedbo instalacije. Vključno odvoz odpadnega materiala na deponijo. Ocenjena dela: - 2x preboj v zunanji opečnati steni 30x20cm - 20m vertikalni utor v opečnati steni 12x6cm | 1 | kpl | 0 | 0
2.1.17 | Transportni, zavarovalni in ostali splošni stroški. | 1 | pš | 0 | 0
2.2 | Notariat
2.2.01 | Črpanje plina iz split sistema. | 1 | kpl | 0 | 0
2.2.02 | Demontaža obstoječih cevovodov frigo in kondenzne povezave ter kabelskih povezav notranje in zunanje enote split sistema; postavka vključuje demontažo in odvoz na deponijo. | 10 | m | 0 | 0
2.2.03 | Demontaža split sistema; postavka vključuje demontažo in deponiranje pri naročniku. | 1 | kpl | 0 | 0
Zunanja kompresorska enota kompaktne izvedbe z enim inverter kompresorjem, uparjalniki ter zračno hlajenimi kondenzatorji. Stroj je kompletne izvedbe z vsemi internimi cevmi in priključki za medij ter električno napeljavo, varnostno ter funkcijsko mikroprocesorsko avtomatiko, vključno z instrumenti za nadzor in kontrolo delovanja. Avtomatska regulacija je mikroprocesorska, programska, z regulacijo vsake notranje enote posebej z lastnim režimom delovanja. Vsebuje avtomatsko tipalo z avtomatiko za preprečevanje zamrzovanje uparjalnikov ter kontrolno tipalo v primeru snežnih padavin. Dobava, montaža in zagon.
2.2.04 | Zunanja enota multisplit po zgornji specifikaciji z naslednjimi tehničnimi podatki: Št. notranjih enot: 3 Nazivna moč: hlajenje:5,2 kW // gretje: 6,8 kW Električna priključna moč (design): 5,2 kW Električni priključek: 230V/1F/50Hz Hladivo: R32 proizvod: kot npr. Panasonic CU-3Z52TBE ali enakovredno OPOMBA: Montaža vključuje namestitev zunanje enote, priklop cevnih instalacij, montažo in priklop elektro in signalnih kablov | 1 | kos | 0 | 0
2.2.05 | Komplet dveh nosilcev zunanje enote split hladilne naprave iz vroče cinkanega in prašno lakiranega profilnega jekla v barvi RAL 9002, za montažo na steno, opremljen z gumijastimi antivibracijskimi podstavki, nosilnost 100 kg. Vključno montažni pribor, dobava in montaža. | 1 | kpl | 0 | 0
Notranja talna enota, sestavljena iz ohišja, maske iz umetne mase, prenosnika toplote, ventilatorja, lamel za usmeritev zraka, zračnega filtra in elektronske regulacije. Dobava in montaža.
2.2.06 | Notranja enota po zgornji specifikaciji z naslednjimi tehničnimi podatki: Nazivna moč: hlajenje: 2,5 kW // gretje: 3,6 kW Električni priključek: 230V/1F/50Hz iz zunanje enote Dimenzije (V x Š x G): 750x600x207 mm Hladivo: R32 proizvod: kot npr. Panasonic CS-Z25UFEAW ali enakovredno OPOMBA: Montaža vključuje namestitev notranje enote, priklop cevnih instalacij, montažo in priklop elektro in signalnih kablov. | 1 | kos | 0 | 0
2.2.07 | Notranja enota po zgornji specifikaciji z naslednjimi tehničnimi podatki: Nazivna moč: hlajenje: 3,5 kW // gretje: 4,5 kW Električni priključek: 230V/1F/50Hz iz zunanje enote Dimenzije (V x Š x G): 750x600x207 mm Hladivo: R32 proizvod: kot npr. Panasonic CS-Z35UFEAW ali enakovredno OPOMBA: Montaža vključuje namestitev notranje enote, priklop cevnih instalacij, montažo in priklop elektro in signalnih kablov. | 2 | kos | 0 | 0
Predizolirana bakrena cev - specifikacija Predizolirana bakrena cev, namenjena za transport tehničnih plinov in hladiv v hladilni in klima tehniki. Izdelana v skladu z EN 12735, tovarniško očiščena, razmaščena in obojestransko zaprta. Izolacija cevi iz polietilena, oplaščena z belo zaščitno poliolefinsko-kopolimerno oblogo. Vključno fitingi iz medenine po EN 378 za priklop cevi na napravo. Pribor za lotanje, dobava in montaža. Tehnične lastnosti (izolacija): - požarni razred: B2 po DIN 4102-1 - območje uporabe: -50 ... +105°C - difuzijski koeficient: ≥ 5000 - toplotna prevodnost 0°C: 0,035 W/mK - debelina izolacije: 9 mm proizvod: Armacell Tubolit Split ali enakovredno
2.2.08 | Predizolirana bakrena cev po zgornji specifikaciji. dimenzija: Φ 6,35 mm | 57 | m | 0 | 0
2.2.09 | Predizolirana bakrena cev po zgornji specifikaciji. dimenzija: Φ 9,52 mm | 57 | m | 0 | 0
2.2.10 | Električna povezava med notranjo in zunanjo enoto s kablom NYM-J 3x2,5 mm2. Dobava in montaža. | 57 | m | 0 | 0
2.2.11 | Električna (regulacija) povezava med notranjo in zunanjo enoto s kablom NYM-J 4x1,5 mm2. Dobava in montaža. | 57 | m | 0 | 0
2.2.12 | Dobava in montaža izolirne cevi Φ16 mm za vodenje električnih kablov v tlaku ali v zidnem utoru. | 57 | m | 0 | 0
2.2.13 | Trikratno vakuumiranje sistema s črpalko za hladivo za absolutni tlak < 100 Pa ter izsuševanje s hladivom pri tlaku 1 bar. | 3 | kpl | 0 | 0
2.2.14 | Dodatno polnjenje sistemov s hladivom R32. | 0.6 | kg | 0 | 0
2.2.15 | Testiranje in zagon sistemov, nadzor delovanja, poučevanje osebja. | 1 | kpl | 0 | 0
2.2.16 | Priprava in čiščenje gradbišča, zarisovanje tras, uskladitev z ostalimi izvajalci, vključno stroški opreme. | 1 | kpl | 0 | 0
2.2.17 | Vsa potrebna gradbena dela za izvedbo instalacije. Vključno odvoz odpadnega materiala na deponijo. Ocenjena dela: - 1x preboj v zunanji opečnati steni 35x20cm - 3m vertikalni utor v opečnati steni 12x6cm - 4m vertikalni utor v opečnati steni 35x6cm | 1 | kpl | 0 | 0
2.2.18 | Transportni, zavarovalni in ostali splošni stroški. | 1 | pš | 0 | 0
2.3 | Županov urad
OPOMBA: Popis zajema samo dobavo in vgradnjo multisplit hladilnih naprav. Instalacija za hladilni plin in kondenz je že izvedena.
Zunanja kompresorska enota kompaktne izvedbe z enim inverter kompresorjem, uparjalniki ter zračno hlajenimi kondenzatorji. Stroj je kompletne izvedbe z vsemi internimi cevmi in priključki za medij ter električno napeljavo, varnostno ter funkcijsko mikroprocesorsko avtomatiko, vključno z instrumenti za nadzor in kontrolo delovanja. Avtomatska regulacija je mikroprocesorska, programska, z regulacijo vsake notranje enote posebej z lastnim režimom delovanja. Vsebuje avtomatsko tipalo z avtomatiko za preprečevanje zamrzovanje uparjalnikov ter kontrolno tipalo v primeru snežnih padavin. Dobava, montaža in zagon.
2.3.01 | Zunanja enota multisplit po zgornji specifikaciji z naslednjimi tehničnimi podatki: Št. notranjih enot: 3 Nazivna moč: hlajenje:5,2 kW // gretje: 6,8 kW Električna priključna moč (design): 5,2 kW Električni priključek: 230V/1F/50Hz Hladivo: R32 proizvod: kot npr. Panasonic CU-3Z52TBE ali enakovredno OPOMBA: Montaža vključuje namestitev zunanje enote, priklop cevnih instalacij, montažo in priklop elektro in signalnih kablov | 2 | kos | 0 | 0
Notranja talna enota, sestavljena iz ohišja, maske iz umetne mase, prenosnika toplote, ventilatorja, lamel za usmeritev zraka, zračnega filtra in elektronske regulacije. Dobava in montaža.
2.3.02 | Notranja enota po zgornji specifikaciji z naslednjimi tehničnimi podatki: Nazivna moč: hlajenje: 2,5 kW // gretje: 3,6 kW Električni priključek: 230V/1F/50Hz iz zunanje enote Dimenzije (V x Š x G): 750x600x207 mm Hladivo: R32 proizvod: kot npr. Panasonic CS-Z25UFEAW ali enakovredno OPOMBA: Montaža vključuje namestitev notranje enote, priklop cevnih instalacij, montažo in priklop elektro in signalnih kablov. | 6 | kos | 0 | 0
2.3.03 | Trikratno vakuumiranje sistema s črpalko za hladivo za absolutni tlak < 100 Pa ter izsuševanje s hladivom pri tlaku 1 bar. | 6 | kpl | 0 | 0
2.3.04 | Dodatno polnjenje sistemov s hladivom R32. | 1 | kg | 0 | 0
2.3.05 | Testiranje in zagon sistemov, nadzor delovanja, poučevanje osebja. | 1 | kpl | 0 | 0
2.3.06 | Priprava in čiščenje gradbišča, zarisovanje tras, uskladitev z ostalimi izvajalci, vključno stroški opreme. | 1 | kpl | 0 | 0
2.3.07 | Transportni, zavarovalni in ostali splošni stroški. | 1 | pš | 0 | 0
| SKUPAJ HLAJENJE: |  |  |  | 0

## 3-vodovodna inst.
Poz. | Opis | Količina | En | Cena | Znesek
3 | VODOVODNA INSTALACIJA IN KANALIZACIJA
3.1 | Sprejemna pisarna
3.1.01 | Zapiranje vode in praznjenje obstoječe vodovodne instalacije. | 1 | pš | 0 | 0
3.1.02 | Izvedba navezave na obstoječe cevovode sanitarne vode, skupaj z razrezom in prilagoditvijo obstoječega cevovoda ter z vsem potrebnim spojnim in tesnilnim materialom. | 1 | kpl | 0 | 0
Krogelna pipa - specifikacija Krogelna pipa za sanitarno vodo z ročico ali metuljčkom za odpiranje. Izdelana iz rdeče litine, z dvojnim notranjim navojem. Za temperaturo vode med 5 in 85°C. Dobava in montaža.
3.1.03 | Krogelna pipa DN15 | 1 | kos | 0 | 0
3.1.04 | Izvedba priključka na vodovodno instalacijo za avtomat za kavo, skupaj s potrebnimi fazonskimi kosi ter ostalim vodovodnim, tesnilnim in pritrdilnim materialom. OPOMBA: Izvedba skladno z načrtom opreme! | 1 | kpl | 0 | 0
Večplastna predizolirana cev - specifikacija Večplastna kompozitna cev (PE-RT - vezni sloj - brezšivni aluminij - vezni sloj - PE-RT), difuzijsko tesna, proizvedena z uporabo SACP tehnologije, sestoji iz cevi in izolacijskega sloja, dobavljena v kolutih, okroglo ekstrudirana cevna izolacija izdelana iz polietilenske pene z zaprto celično strukturo, s čvrsto brezšivno zunanjo folijo v modri barvi; skupaj s fitingi in spojkami. Dobava in montaža. Tehnične lastnosti: - požarni razred: E po DIN EN 13501-1 - max. temperatura: 70°C (10bar) - topl. prevodnost cevi: λ= 0,4 W/mK - toplotna prevodnost izolacije: λ=0,035 W/mK - koef. topl. razteznosti: 25x10-6 m/mK - hrapavost: 0,0004 mm Proizvod: kot npr. Uponor Uni Pipe PLUS ali enakovredno
3.1.05 | Cev po zgornji specifikaciji. dimenzija: Φ 16x2,0 debelina izolacije: 10mm | 10 | m | 0 | 0
3.1.06 | Izvedba priključkov za odvod kondenza iz hladilnih naprav, vključno ves potrebni material. | 5 | kpl | 0 | 0
3.1.07 | Sifon za kondenzat kot protismradna zapora za odvod kondenzata iz notranjih enot hladilnega sistema. Ohišje iz ABS plastike, telo sifona iz PP, primeren za vertikalno vgradnjo. Vključno čep za revizijo. Dobava in montaža. Tehnični podatki: nazivna velikost DN32 dotok d20 - 30 mm min. vgradna globina 60 mm Proizvod: kot npr. Hutterer & Lechner HL138 ali enakovredno | 1 | kos | 0 | 0
Odtočne cevi iz PP - specifikacija Odtočne cevi in fitingi iz visokotemperaturno obstojnega polipropilena za spajanje z gumenimi tesnilnimi obroči. Za odvod odpadnih vod znotraj stavb - območje B; primerni za nizko in visokotemperaturne sisteme kanalizacije do 95°C. Vključno vsi fazonski kosi in revizije, pritrdilni material, zvočna izolacija konstrukcije s samolepilnim tlakom na objemkah ter dodatkom za razrez. Dobava in izvedba. Za fazonske kose se upošteva: Φ32 .. 0,2m cevi Φ50 .. 0,3m cevi Φ75 .. 0,4m cevi Φ110 .. 0,5m cevi
3.1.08 | Odtočne cevi po zgornji specifikaciji. dimenzija Φ32 | 38 | m | 0 | 0
3.1.09 | Izvedba navezave na obstoječi cevovod odpadne vode, skupaj z razrezom in prilagoditvijo obstoječega cevovoda ter z vsem potrebnim spojnim in tesnilnim materialom. | 1 | kpl | 0 | 0
3.1.10 | Preizkus na tlak in tesnost ter izpiranje vodovodne instalacije. | 1 | pš | 0 | 0
3.1.11 | Preizkus tesnosti in pretočnosti kanalizacijskega sistema. | 1 | pš | 0 | 0
3.1.12 | Priprava in čiščenje gradbišča, zarisovanje tras, uskladitev z ostalimi izvajalci, vključno stroški opreme. | 1 | pš | 0 | 0
3.1.13 | Vsa potrebna gradbena dela za izvedbo instalacije. Vključno odvoz odpadnega materiala na deponijo. Ocenjena dela: - 3x vrtanje talne konstrukcije - 2x vrtanje nosilnega zida - 2x dolbenje opečne stene na mestu navezave na obstoječe cevovode | 1 | pš | 0 | 0
3.1.14 | Transportni, zavarovalni in ostali splošni stroški. | 1 | pš | 0 | 0
3.2 | Notariat
3.2.01 | Zapiranje vode in praznjenje obstoječe vodovodne instalacije. | 1 | pš | 0 | 0
3.2.02 | Izvedba navezave na obstoječe cevovode sanitarne vode, skupaj z razrezom in prilagoditvijo obstoječega cevovoda ter z vsem potrebnim spojnim in tesnilnim materialom. | 1 | kpl | 0 | 0
3.2.03 | Nadometni vodomer za hladno vodo, predpripravljen za nadgradnjo s komunikacijskim modulom za sistem daljinskega odčtavanja. Meritev z enonatočnim krilatim kolesom, suhi rotor, številčnica vrtljiva za 360°, prenos preko zaprte magnetne sklopke, vgradnja v vse položaje, zaščita proti kondenzaciji. Dobava in montaža. Tehnični podatki: - nazivni pretok: 1,5 m3/h - nazivna velikost: DN15 - vgradna dolžina: 110 mm - maks. obratovalni tlak: PN10 proizvod: kot npr. Allmess EVK 3/110-V-1/2" ali enakovredno | 1 | kos | 0 | 0
Krogelna pipa - specifikacija Krogelna pipa za sanitarno vodo z ročico ali metuljčkom za odpiranje. Izdelana iz rdeče litine, z dvojnim notranjim navojem. Za temperaturo vode med 5 in 85°C. Dobava in montaža.
3.2.04 | Krogelna pipa DN15 | 3 | kos | 0 | 0
3.2.05 | Vgradni element za konzolni WC s podometnim splakovalnikom, aktiviranje s sprednje strani. Vgradnja v montažne stene ali kot samostojni element za predstensko instalacijo v suhi montaži ter za univerzalno masivno vzidavo s stensko inštalacijo. Element je sestavljen iz montažnega nosilnega okvirja, po višini nastavljivih pocinkanih opornih nog , po globini nastavljivih pocinkanih nosilcev, predmontiranega WC splakovalnika z armaturo za dvokoličinsko splakovanje, izolacije proti kondenzaciji, kotnega ventila za vodo, stenskih pritrdil z zvočno zaščito, dveh navojnih palic za pritrditev školjke z nastavljivo osno razdaljo, PE odtočnega kolena, garniture manšet, gumijastega tesnila za sifon in pritrdilnega materiala. Zvočna zaščita mora biti testirana v skladu z DIN 4190 s strani neodvisne ustanove. Dobava in montaža. Tehnični podatki: - material okvirja: jeklo - vgradna globina: 150 do 200 mm - priključek za vodo: DN15 - priključek za iztok: DN90/100 Proizvod: kot npr. Geberit Duofix ali enakovredno | 1 | kos | 0 | 0
3.2.06 | Aktivirna tipka za splakovanje stranišča. Točen model tipke uskladiti z naročnikom pred nabavo. Model tipke mora biti združljiv s tipom splakovalnika. Dobava in montaža. Proizvod: kot npr. Geberit ali enakovredno | 1 | kos | 0 | 0
3.2.07 | Kompletna straniščna školjka, ki jo sestavljajo naslednji sklopi: - straniščna školjka iz bele sanitarne keramike, brezroba, viseča konzolna izvedba, zadnji iztok DN100 - sedežna deska v beli barvi, pokrov s počasnim zapiranjem, enostavno snemljiva Dobava in montaža. Tip kompleta uskladiti z investitorjem in arhitektom pred nabavo. proizvod: kot npr. Geberit ali enakovredno | 1 | kpl | 0 | 0
3.2.08 | Kompleten umivalnik, ki ga sestavljajo naslednji sklopi: - pultni umivalnik iz bele sanitarne keramike, velikosti cca. 55x45 cm - kromirani medeninasti odtočni ventil - kromirana medeninasta kotna regulirna ventila Dobava in montaža. proizvod: kot npr. Geberit ali enakovredno | 1 | kpl | 0 | 0
3.2.09 | Stoječa mešalna iztočna armatura za umivalnik, skupaj z odtočnim ventilom. Dobava in montaža. proizvod: kot npr. Grohe Eurosmart Cosmopolitan 23325000 ali enakovredno | 1 | kos | 0 | 0
3.2.10 | Podajalnik za toaletni papir v roli. Dobava in montaža. Tip uskladiti z investitorjem pred nabavo. | 1 | kos | 0 | 0
3.2.11 | WC šcetka, inox, z možnostjo stenske montaže. Dobava in montaža. Tip uskladiti z investitorjem pred nabavo. | 1 | kos | 0 | 0
3.2.12 | Ogledalo v alu okvirju, za montažo nad umivalnikom. Dobava in montaža. Tip uskladiti z investitorjem pred nabavo. | 1 | kos | 0 | 0
3.2.13 | Polica iz sanitarne keramike, za stensko montažo pod ogledalo. Skupaj s pritrdilnim materialom. Dobava in montaža. Tip uskladiti z investitorjem pred nabavo. | 1 | kos | 0 | 0
3.2.14 | Milnik za tekoče milo, stenska pritrditev. Dobava in montaža. Tip uskladiti z investitorjem pred nabavo. | 1 | kos | 0 | 0
3.2.15 | Podajalnik za zloženih papirnatih brisač, aluminij, inox ali plastične izvedbe. Kapaciteta cca. 300 brisač tipa "V", opremljen s ključavnico. Dobava in montaža. Tip uskladiti z investitorjem pred nabavo. | 1 | kos | 0 | 0
3.2.16 | Kromirana medeninasta enoročna stenska mešalna armatura DN15 za toplo in hladno vodo s podaljšanim izlivom in podaljšano ročico, primerna za pomivalno korito. Vključno tesnilni in pritrdilni material. Dobava in montaža. proizvod: kot npr. Alveus Roxa 1129038 ali enakovredno | 1 | kpl | 0 | 0
3.2.17 | Izvedba priključka na vodovodno instalacijo in kanalizacijo za enojno pomivalno korito, skupaj z odtočnim ventilom s sifonom ter s potrebnimi fazonskimi kosi ter ostalim vodovodnim, tesnilnim in pritrdilnim materialom. OPOMBA: Izvedba skladno z načrtom opreme! | 1 | kpl | 0 | 0
3.2.18 | Tlačni grelnik tople sanitarne vode. Grelnik je izdelan za podumivalniško namestitev in lahko naenkrat oskrbuje več odjemnih mest. Možnost nastavitve temperature vode do 75°C. Kotliček je izdelan iz jeklene pločevine, ki je protikorozijsko zaščitena z emajlom v kombinaciji z Mg zaščitno elektrodo. Dobava in montaža. Tehnični podatki: - volumen: 10 l - električna moč: 2 kW - napetost: 230V/50Hz/1~ dodatna oprema: - varnostno protipovratni ventil 1/2" - fleksibilne cevi za priklop proizvod: kot npr. Gorenje GT 10 U ali enakovredno | 1 | kos | 0 | 0
| Večplastna predizolirana cev - specifikacija Večplastna kompozitna cev (PE-RT - vezni sloj - brezšivni aluminij - vezni sloj - PE-RT), difuzijsko tesna, proizvedena z uporabo SACP tehnologije, sestoji iz cevi in izolacijskega sloja, dobavljena v kolutih, okroglo ekstrudirana cevna izolacija izdelana iz polietilenske pene z zaprto celično strukturo, s čvrsto brezšivno zunanjo folijo v modri barvi; skupaj s fitingi in spojkami. Dobava in montaža. Tehnične lastnosti: - požarni razred: E po DIN EN 13501-1 - max. temperatura: 70°C (10bar) - topl. prevodnost cevi: λ= 0,4 W/mK - toplotna prevodnost izolacije: λ=0,035 W/mK - koef. topl. razteznosti: 25x10-6 m/mK - hrapavost: 0,0004 mm Proizvod: kot npr. Uponor Uni Pipe PLUS ali enakovredno |  |  | 0
3.2.19 | Cev po zgornji specifikaciji. dimenzija: Φ 16x2,0 debelina izolacije: 10mm | 14 | m | 0 | 0
3.2.20 | Cev po zgornji specifikaciji. dimenzija: Φ 20x2,25 debelina izolacije: 10mm | 56 | m | 0 | 0
3.2.21 | Sifon za kondenzat kot protismradna zapora za odvod kondenzata iz notranjih enot hladilnega sistema. Ohišje iz ABS plastike, telo sifona iz PP, primeren za vertikalno vgradnjo. Vključno čep za revizijo. Dobava in montaža. Tehnični podatki: nazivna velikost DN32 dotok d20 - 30 mm min. vgradna globina 60 mm Proizvod: kot npr. Hutterer & Lechner HL138 ali enakovredno | 3 | kos | 0 | 0
3.2.22 | Izvedba priključkov za odvod kondenza iz hladilnih naprav, vključno ves potrebni material. | 3 | kpl | 0 | 0
3.2.23 | Horizontalni talni sifon DN50 z odvodnim in dovodnim priključkom s tesnilno prirobnico, sifonskim vložkom z zaporo povratnega toka in stranskim dotokom DN40/50. Sestoji iz ohišja iz PE in pohodne rešetke iz nerjavne pločevine. Vgradna zašcita je zajeta v dobavo. Vključno tesnilni material. Dobava in montaža. Tehnični podatki: - dimenzija rešetke: 115 x 115 mm - stranski dotok: DN50/40 - kapaciteta: 0,5 l/s - vgradna višina: 136 mm - nastavek: 12 - 70 mm / 123 x 123 mm Proizvod: kot npr. Hutterer & Lechner HL300 ali enakovredno | 1 | kos | 0 | 0
3.2.24 | Cevni prezračevalnik DN75/90/110, ustrezen EN12380 A1, s snemljivo mrežo (lahko čiščenje), masivno gumijasto membrano, integrirano toplotno izolacijo in ustničnim tesnilom. Primeren za montažo na natične objemke DN90 ter posnete konce plastičnih in litih cevi DN75/110. Dobava in montaža. proizvod: kot npr. Hutterer & Lechner HL905 ali enakovredno | 1 | kos | 0 | 0
Odtočne cevi iz PP - specifikacija Odtočne cevi in fitingi iz visokotemperaturno obstojnega polipropilena za spajanje z gumenimi tesnilnimi obroči. Za odvod odpadnih vod znotraj stavb - območje B; primerni za nizko in visokotemperaturne sisteme kanalizacije do 95°C. Vključno vsi fazonski kosi in revizije, pritrdilni material, zvočna izolacija konstrukcije s samolepilnim tlakom na objemkah ter dodatkom za razrez. Dobava in izvedba. Za fazonske kose se upošteva: Φ50 .. 0,3m cevi Φ75 .. 0,4m cevi Φ110 .. 0,5m cevi
3.2.25 | Odtočne cevi iz PP Φ32 | 18 | m | 0 | 0
3.2.26 | Odtočne cevi iz PP Φ50 | 7 | m | 0 | 0
3.2.27 | Odtočne cevi iz PP Φ75 | 4 | m | 0 | 0
3.2.28 | Odtočne cevi iz PP Φ110 | 5 | m | 0 | 0
Zvočno izolirane odtočne cevi - specifikacija Zvočno izolirani sistem cevovodov za hišno odpadno vodo po EN 12056. Sistem cevi in fitingov je izdelan iz večslojne gladke umetne mase. Sistem izpolnjuje zahteve DIN 4109 (30 dB(A)) ter VDI 4100 (20dB(A)). Spajanje cevi in oblikovnih kosov z elektro spojkami, zateznimi objemkami ali verjenimi spoji. Vključnč pritrdilni material, obešala, zvočna izolacija konstrukcije s samolepilnim trakom, dobava in montaža. Tehnični podatki: - trdnost: >4 kN/m2 po EN ISO 9969 - max. temperatura: 95°C kot npr. proizvod: Geberit Silent-db20 ali enakovredno
3.2.29 | Zvočno izolirana odtočna cev Φ110 | 16 | m | 0 | 0
3.2.30 | Razrez obstoječe cevi talne kanalizacije in navezava na nov revizijski jašek, vključno ves potrebni spojni, tesnilni in montažni material. | 1 | kpl | 0 | 0
3.2.31 | PE kanalizacijski jašek, primeren za zunanjo hišno kanalizacijo, pretočni, z dodatnim stranskim dotokom pod kotom 45°, s predizdelano muldo, vključno z inox oljnim pokrovom za vgradnjo tlakovcev ali keramike, skupaj s potrebnim materialom. Dobava in montaža. dim. d600x1500mm priključki d160, stranski dotok d110 | 1 | kos | 0 | 0
3.2.32 | Revizijska vratca, izdelana iz nerjaveče pločevine, deb. 1 mm, vključno z okvirjem za vzidavo, vratca na tečaje in z jezičnim zapiranjem. Dobava in montaža. dim: 300x300 | 2 | kos | 0 | 0
3.2.33 | Preizkus na tlak in tesnost ter izpiranje vodovodne instalacije. | 1 | pš | 0 | 0
3.2.34 | Preizkus tesnosti in pretočnosti kanalizacijskega sistema. | 1 | pš | 0 | 0
3.2.35 | Priprava in čiščenje gradbišča, zarisovanje tras, uskladitev z ostalimi izvajalci, vključno stroški opreme. | 1 | pš | 0 | 0
3.2.36 | Vsa potrebna gradbena dela za izvedbo instalacije. Vključno odvoz odpadnega materiala na deponijo. Ocenjena dela: - 1x vrtanje talne konstrukcije - 2x vrtanje nosilnega zida - 1x preboj 15x15cm v talni konstrukciji - 1x preboj 15x15cm v zunanji opečnati steni - 3m dolbenje opečne stene 15x15cm - rušenje obstoječega tlaka v hodniku v kleti - izkop, posteljica in obsip novega kanalizacijskega jaška - vgradnja oljnega pokrova jaška | 1 | pš | 0 | 0
3.2.37 | Transportni, zavarovalni in ostali splošni stroški. | 1 | pš | 0 | 0
| SKUPAJ VODOVODNA INSTALACIJA IN KANALIZACIJA: |  |  |  | 0

## 4-prezračevanje
Poz. | Opis | Količina | En | Cena | Znesek
4 | PREZRAČEVANJE
4.1 | Notariat
4.1.01 | Centrifugalni kopalniški ventilator, primeren za direktno montažo v odvodno cev. Elektromotor ventilatorja s permanentnimi magneti in elektronsko komutiranim rotorjem (ECM). Ohišje v beli barvi. Ventilator ima modul za zakasnitev izklopa. Dobava in montaža. - nadometna vgranja - brez požarne zaščite - za priklop enega prostora Ventilator: - pretok: 60 m3/h - zvočna moč: 39 dB(A) - el. moč: 8 W - stopnja zaščite IP-X4 proizvod: kot npr. Soler&Palau EcoAIR Design T ali enakovredno | 1 | kos | 0 | 0
4.1.02 | Prezračevalne cevi iz PVC, za odvod zraka, skupaj z oblikovnimi kosi in pritrdilnim materialom. Dobava in montaža. Φ100 | 4 | m | 0 | 0
4.1.03 | Plastična nadtlačna žaluzija, sestavljena iz nosilnega okvirja in prečnih nihajnih lamel; prečne lamele so uležajene v plastičnih pušah. Vključno montažni material. Dobava in montaža. proizvod: kot npr. Systemair VK10 ali enakovredno | 1 | kos | 0 | 0
4.1.04 | Aluminijasta rešetka za vgradnjo v vrata, s fiksnimi vodoravnimi lamelami in protiokvirjem ter vidno vijačno pritrditvijo. Dobava in montaža. velikost: 525x125 proizvod: kot npr. Trox AGS-T/525x125 ali enakovredno | 1 | kos | 0 | 0
4.1.05 | Pripravljalna dela, zarisovanje, poskusno obratovanje in zaključna dela. | 1 | pš | 0 | 0
4.1.06 | Vsa potrebna gradbena dela za izvedbo instalacije. Vključno odvoz odpadnega materiala na deponijo. Ocenjena dela: - 1x preboj v zunanji opečnati steni d12cm | 1 | pš | 0 | 0
4.1.07 | Transportni, zavarovalni in ostali splošni stroški. | 1 | pš | 0 | 0
| SKUPAJ PREZRAČEVANJE: |  |  |  | 0