## SKUPAJ
| PREDRAČUN | OBRAZEC ŠT. 15
Popis del
REKAPITULACIJA STROŠKOV
Cesta Mežnarija - Podstenje
A. | PREDHODNA IN PRIPRAVLJALNA DELA | 0
B. | ZEMELJSKA DELA | 0
C. | ZGORNJI USTROJ IN TLAKI | 0
D. | PROMETNA SIGNALIZACIJA | 0
E. | PREPUSTI IN KOMUNALNE NAPRAVE | 0
| VSOTA | 0
| DDV 22% | 0
| SKUPAJ | 0

## Predhodna pripravljlna dela
Cesta Mežnarija - Podstenje
Za materiale ki se odlagajo na deponije mora biti nadomestilo za deponiranje vključeno v ceni na enoto.
ozn. | postavka / enota | količina | EUR/enoto | EUR
A. | PREDHODNA IN PRIPRAVLJALNA DELA
1 | Zakoličba in postavitev gradbenih profilov ceste z zavarovanjem višin
| kos | 25 | 0 | 0
2 | Demontaža obstoječega prometnega znaka , rušenje temelja, odvoz ruševin na deponijo za tovrsten material. Demontirani znak in steber se vgradi na novi lokaciji.
znak - 3403
| kos | 2 | 0 | 0
znak - 2102
| kos | 1 | 0 | 0
3 | Strojna rušitev asfaltnih tlakov vozišč s strojnim zarezom kjer je potrebno, nakladanjem in odvozom ruševin v recikliranje.
| m² | 1740 | 0 | 0
4 | Posek in odstranitev zarasti in grmovja, ter odvoz na deponijo.
| m² | 160 | 0 | 0
5 | Posek in odstranitev drevesa z deblom premera 11 do 31 cm, odstranitev vej in panjev ter odvoz na deponijo.
| kos | 7 | 0 | 0
6 | Strojna rušitev obstoječih prepustov profila do 40 cm z nakladanjem in odvozom ruševin na deponijo ali v recikliranje.
| m | 23 | 0 | 0
| PRIPRAVLJALNA DELA SKUPAJ: |  |  | 0

## Zemeljska dela
Cesta Mežnarija - Podstenje
Za materiale ki se odlagajo na deponije mora biti nadomestilo za deponiranje vključeno v ceni na enoto.
ozn. | postavka / enota | količina | EUR/enoto | EUR
B. | ZEMELJSKA DELA
1 | Strojni široki izkop obstoječega čistega tamponskega materiala. (odkop obstoječega vozišča in bankine) in odvoz na deponijo na gradbišču za ponovno uporabo.
| m3 | 201 | 0 | 0
2 | Strojni široki izkop zgornjega humusnega sloja.
| m3 | 435 | 0 | 0
3 | Strojni izkop materiala III. ktg v območju flišnatega terena.
| m3 | 497 | 0 | 0
4 | Strojni izkop materiala IV.ktg v območju flišnatega terena.
| m3 | 214 | 0 | 0
5 | Vgradnja izkopanega flišnega materiala granulacije do 100 mm in izkopanega tamponskega materiala v nasip v slojih po 30 cm s komprimiranjem in finim planiranjem.
| tamponski material m3 | 201 | 0 | 0
| flišni material m3 | 153 | 0 | 0
6 | Strojno oblikovanje zemeljskega jarka v naklonu 1 : 1 s planirno žlico, globine cca 1.00 m, za izvedbo profila cestnega jarka in brežin. Izkop materiala gabarita jarka in vseh brežin je upoštevan v masah izkopov.
| m | 430 | 0 | 0
7 | Nakladanje in odvoz humusnega materiala na deponijo za to vrsto materiala. Cena vključuje vse stroške vključno z stroškom deponiranja.
| m3 | 219 | 0 | 0
8 | Nakladanje in odvoz odvečnega materiala vseh vrst in kategorij od izkopov na deponijo za to vrsto materiala. Cena vključuje vse stroške vključno z stroškom deponiranja.
| m3 | 558 | 0 | 0
9 | Humusiranje brežin z izkopanim humusom v debelini do 15 cm (3 m2/m ceste)
| m2 | 1440 | 0 | 0
10 | Zatravljanje s sejanjem trave na humusiranih brežinah in jarkih
| m2 | 1870 | 0 | 0
| ZEMELJSKA DELA SKUPAJ: |  |  | 0

## Zgornji ustroj
Cesta Mežnarija - Podstenje
ozn. | postavka / enota | količina | EUR/enoto | EUR
C. | ZGORNJI USTROJ IN TLAKI
1 | Planiranje planuma s komprimiranjem na flišnem terenu, zbitost 98 % po Proctorju.
| m² | 3700 | 0 | 0
2 | Dobava in vgradnja nevezane nosilne plasti iz tamponskega materiala 0-32 mm v debelini min. 20 cm s komprimiranjem, zbitost 98 % po Proctorju. (Obračun v komprimiranjem stanju). V ceni je upoštevano fino planiranje pred asfaltiranjem.
| m3 | 775 | 0 | 0
3 | Dobava in vgradnja nevezane nosilne plasti iz kamnite grede 0-100 mm v debelini min. 30 cm s komprimiranjem . (Obračun v komprimiranjem stanju)
| m3 | 1052 | 0 | 0
4 | Oblikovanje in fino utrjevanje bankine širine 50 cm, debeline ca 6 cm iz tamponskega materiala 0-32 mm s komprimiranjem, zbitost 98 % po Proctorju. (Obračun v komprimiranjem stanju, tampon zajet v tamponskem sloju)
| m² | 481 | 0 | 0
5 | Dobava in vgradnja nosilnega sloja asfaltne plasti debeline 6 cm z bitudrobirjem frakcije 0/22mm iz (AC 22 base) B 50/70 apnenčevega agregata. (VOZIŠČE)
| m² | 2440 | 0 | 0
6 | Dobava in vgradnja obrabne in zaporne plasti bitumenskega betona BB 11k, AC surf B50/70 iz eruptivnih kamnin v debelini 4 cm.(VOZIŠČE) V ceni so upoštevana vsa dela in materiali vključno s čiščenjem površine, vmesnim prebrizgom in podobno.
| m² | 2440 | 0 | 0
7 | Dobava in vgradnja filca iz politlaka. Neto površina brez upoštevanja preklopov. (geotekstil 300 gr.)
| m² | 4070 | 0 | 0
8 | Dobava in vgradnja nevezane nosilne plasti iz tamponskega materiala 0-32 mm v debelini min. 30 cm s komprimiranjem, zbitost 98 % po Proctorju. (Obračun v komprimiranjem stanju). Izvedba novih uvozov na parcele. V ceni je upoštevan izkop terena, planiranje, komprimacija in vgradnja tampona s komprimacijo. Kompletno vsa dela in materiali.
| m2 | 180 | 0 | 0
| ZGORNJI USTROJ IN TLAKI SKUPAJ: |  |  | 0

## Prometna signalizacija
Cesta Mežnarija - Podstenje
ozn. | postavka / enota | količina | EUR/enoto | EUR
D. | PROMETNA SIGNALIZACIJA IN OPREMA
1 | Ponovna postavitev demontiranega prometnega znaka z drogom kompletno s temeljem, z vsemi deli in materiali.
znak - 3403
| kos | 2 | 0 | 0
znak - 2102
| kos | 1 | 0 | 0
2 | Dobava in vgradnja tipskih plastičnih cestnih smernikov. Izvedba mora ustrezati zahtevam standarda SIST EN 12899-3.
smernik 6101
| kos | 72 | 0 | 0
3 | Izdelava tankoslojne talne signalizacije enokomponentno belo barvo, strojno, debelina plasti suhe snovi min 200 μm, s posipom s steklenimi perlicami min 200 g/m2
označba 5111, širine 15 cm
| m' | 7 | 0 | 0
označba 5211, širine 50 cm (stop črta)
| m' | 8.8 | 0 | 0
4 | Dobava in vgradnja tipske jeklene varnostne ograje N2 v dveh odsekih z obojestransko potopljenimi zaključnicami, skupaj 2 x 16 m. Varnostna ograja mora ustrezati določbam standarda SIST EN 1317-1, 2, 4 in 5.
| m | 32 | 0 | 0
| PROMETNA SIGNALIZACIJA |  |  | 0

## Prepusti in KKN
Cesta Mežnarija - Podstenje
ozn. | postavka / enota | količina | EUR/enoto | EUR
E. | PREPUSTI IN KOMUNALNE NAPRAVE
1 | Izdelava prehoda novega jarka v obstoječi z izkopom in planiranjem površine jarka, kompletno z vsemi deli in materiali.
| m | 1 | 0 | 0
2 | Dobava in vgradnja PVC cevi fi 40 cm za izdelavo cevnega prepusta, polaganje cevi na betonsko posteljico in s polnim obbetoniranjem z betonom C16/20, zasipom z izkopanim materialom do višine planuma tampona, kompletno z vsemi potrebnimi deli in materiali.
| m' | 97.9 | 0 | 0
3 | Izdelava iztočne glave fi 40 cm na prepustu, s tlakovanjem iztoka in kompletno z vsemi deli po detajlu.
| kos | 14 | 0 | 0
4 | Dobava in vgradnja cevnega prepusta profila BC fi 120 cm po detajlu, izkop, utrditev planuma, polaganje cevi na betonsko posteljico 15 cm iz betona C25/30 in s polnim obbetoniranjem z betonom C20/25, z armaturo, zasipom z izkopanim materialom do višine planuma kamnite grede in oblikovanjem vtočnega in iztočnega dela v naklonu brežine. Kompletno z vsemi potrebnimi deli in materiali.
| m' | 11.15 | 0 | 0
5 | Izvedba kamnitega tlaka na vtočnem in iztočnem delu prepusta BC fi 120 cm s pripravo podlage, niveliranjem in vgradnjo kamnov debeline min 15 cm na betonsko posteljico C15/20.
| m2 | 44 | 0 | 0
6 | Zakoličba trase optičnega kabla s strani operaterja. Dolžina ca 60 m.
| kos | 1 | 0 | 0
7 | Ročni in delno strojni izkop sond na obstoječem optičnem kablu za ugotovitev lege in globine. Vključno s ponovnim zasipom s peščenim materialom in izkopanim materialom.
| kos | 4 | 0 | 0
8 | Ročni in delno strojni izkop na obstoječem optičnem kablu zaradi zaščite ali prestavitve. Kompletno vsa dela in materiali, pesek za posteljico in zasip, opozorilni trak, zaščitna cev. Delo ob prisotnosti upravljavca. Ocena dolžine.
| m | 10 | 0 | 0
| PREPUSTI IN KOMUNALNE NAPRAVE |  |  | 0