## Cesta
[5 empty] | INVESTITOR: OBČINA ILIRSKA BISTRICA |  |  | OBRAZEC ŠT. 15
REKONSTRUKCIJA JP 636750 OD DRŽAVNE CESTE DO NASELJA PODGRAJE
SKUPNA REKAPITULACIJA
1 | . |  |  |  | CESTA |  |  | 0
2 | . |  |  |  | METEORNA KANALIZACIJA V CESTI |  |  | 0
3 | . |  |  |  | METEORNA KANALIZACIJA IZVEN CESTE |  |  | 0
[5 empty] | SKUPAJ DELA: |  |  | 0
[5 empty] | DDV 22 %: |  |  | 0
[5 empty] | SKUPAJ Z DDV: |  |  | 0
1 | . |  |  |  | CESTA
1 | . | 1 |  |  | PRIPRAVLJALNA IN RUŠITVENA DELA |  |  | 0
1 | . | 2 |  |  | CESTA |  |  | 0
1 | . | 3 |  |  | ZAKLJUČNA DELA |  |  | 0
[5 empty] | SKUPAJ GRADBENA DELA: |  |  | 0
1 | . | 1 |  |  | PRIPRAVLJALNA IN RUŠITVENA DELA
V enotnih cenah zajeti izdelavo načrta organizacije gradbišča, izdelanega v skladu z varnostnim načrtom, ureditev gradbišča v skladu z načrtom organizacije gradbišča in v skladu z varnostnim načrtom ter postavitev table za označitev gradbišča, na kateri so navedeni vsi udeleženci pri graditvi objekta, imena, priimki, nazivi in funkcija odgovornih oseb in podatki o objektu, izdelava elaborata za pridobitev dovoljenja za zaporo ceste, stroški soglasja in zapore ceste, ureditev obvozov.
Upoštevati navodila za ravnanje z gradbenimi odpadki v skladu s tehničnimi predpisi, normativi in navodili za gospodarjenje z gradbenimi odpadki oziroma veljavno zakonodajo, predpise iz varstva pri delu ter projektno dokumentacijo.
Pred rušitvenimi deli preveriti, da ni v delu, predvidenim za preureditev, kakršnih koli instalacij (voda, plin, elektrika) oziroma je vse odklopljeno in zaščiteno. V ceni upoštevati pripravljalna in zaključna dela.
Kjer so navedena komercialna imena izdelkov kot primer zaradi lažje primerljivosti lastnosti morajo ponujeni izdelki ustrezati opisanim v vseh parametrih. Vse predvidene površine so računane vgrajene površine
Dela se deloma izvajajo v območju naselja, zato je potrebno v enotnih cenah upoštevati pazljivost pri delu, zapore ceste, začasne obvoze, urejanje obvozov, zaščita gradbišča.
1 | . | 1 | . | 1 | Določitev mikrolokacije podzemnih komunalnih naprav, vse komplet
[5 empty] | kos | 1 | 0 | 0
1 | . | 1 | . | 2 | Rezanje asfalta, vse komplet
[5 empty] | m1 | 480 | 0 | 0
1 | . | 1 | . | 3 | Odstranitev asfalta z odvozom v predelavo gradbenih odpadkov za nadaljno uporabo, vse komplet
[5 empty] | m2 | 1966 | 0 | 0
1 | . | 1 | . | 4 | Rezkanje obstoječega asfalta v debelini 4 cm na stiku med starim in novim asfaltom ter odvoz v predelavo gradbenih odpadkov, vse komplet
[5 empty] | m2 | 50 | 0 | 0
1 | . | 1 | . | 5 | Odstranitev obstoječih ltž pokrovov ter odvoz v predelavo gradbenih odpadkov ter dobava in vgraditev novih ltž pokrovov s protihrupnim vložkom na zaklep z vijakom nosilnosti 400 kN (npr. LIVAR art.6o4a ali 605a) komplet z razbremenilno ploščo za pokrove, okvirjem in prilagoditvijo ter obdelavo jaška na novo višino, vse komplet
[5 empty] | kos | 3 | 0 | 0
1 | . | 1 | . | 6 | Posek in odstranitev grmovja komplet s panji ter z odvozom v predelavo gradbenih odpadkov, vse komplet
[5 empty] | m2 | 50 | 0 | 0
1 | . | 1 | . | 7 | Posek in odstranitev dreves fi 15-50 cm komplet s panji ter z odvozom v predelavo gradbenih odpadkov, vse komplet
[5 empty] | kos | 8 | 0 | 0
1 | . | 1 | . | 8 | Dobava in vsaditev novih grmovnic vključno izkop, zasip, planiranje, vse komplet
[5 empty] | kos | 100 | 0 | 0
1 | . | 1 | . | 9 | Rušenje AB zidov komplet s temeljem ter z odvozom v predelavo gradbenih odpadkov ter izdelava novega vključno izkop, planiranje, beton, opaž, armatura (50 kg/m3), zasip, odvoz v predelavo gradbenih odpadkov, vse komplet.
[5 empty] | m3 | 10 | 0 | 0
1 | . | 1 | . | 10 | Odstranitev mrežnih ograj komplet s temeljem, stebrički, sidri, odvoz v predelavo gradbenih odpadkov ter dobava in vgraditev nove na novi AB zidec, vse komplet.
[5 empty] | m1 | 30 | 0 | 0
1 | . | 1 | . | 11 | Popravilo zidov oziroma dobetoniranje temeljev obstoječih zidovi, odvoz v predelavo gradbenih odpadkov, vse komplet.
[5 empty] | m2 | 50 | 0 | 0
1 | . | 1 | . | 12 | Prestavitev obstoječih kandelabrov na novo lokaciji vključno jaški, kabli, ozemljitvijo, gradbenimi deli, planiranje, priklop, meritve, vse komplet.
[5 empty] | kos | 3 | 0 | 0
Demontaža obstoječih Z9 drogov, ter rušitev obstoječih temeljev drogov, odvoz materiala v predelavo gradbenih odpadkov, vse komplet
[5 empty] | kpl | 3 | 0 | 0
[5 empty] | Izkop v terenu IV do V. ktg.(50%-50%). in komplet izgradnja betonskega temelja za betonski drog dim. betosnka cev fi 800mm, globine 1700 mm utrjeno z gramozom, postavitev droga Z9, zasip s peskom, niveliranje droga, odvoz materiala v predelavo gradbenih odpadkov, vse komplet |  |  |  | To je za nove drogove v P30, P32 in P33-34
[5 empty] | kos | 3 | 0 | 0
Dobava in montaža droga Z9 (točen tip definirati z Elektro Primorska pred montažo)
[5 empty] | kos | 3 | 0 | 0
Nosilni objemni material za okrogle betonske drogove - za kable NFA2X
[5 empty] | kpl | 3 | 0 | 0
Kabel samonosni NFA2X 3x70 + 70 + 2x16mm2 (NN prostozračni vod)
[5 empty] | m | 230 | 0 | 0
Kabel samonosni NFA2X 4x35mm2 (za napajanje objektov)
[5 empty] | m | 220 | 0 | 0
DPZ sponke na betonskih drogovih
[5 empty] | kpl | 6 | 0 | 0
Priklop novih NN kablov Al 4x35mm2 na obstoječih objektih
[5 empty] | kpl | 8 | 0 | 0
Nosilni objemni material za okrogle betonske drogove - za optične TK kable
[5 empty] | kpl | 6 | 0 | 0
Prestavitev obstoječih TK bakrenih in optičnih kablov na nove drogove
[5 empty] | m | 300 | 0 | 0
Odklop ter prestavitev obstoječe TK omarice na drogu- na novi drog, z mehansko zaščito kabla 3,0m
[5 empty] | kpl | 1 | 0 | 0
Demontaža in ponovna montaža obstoječe svetilke cestne razsvetljave z nadometno dozo IP66, s priklopom na omrežje
[5 empty] | kpl | 2 | 0 | 0
Nadzor upravljalca cestne razsvetljave z odklopi in priklopi na omrežje
[5 empty] | kpl | 1 | 0 | 0
Nadzor s strani Elektro Primorske
[5 empty] | kpl | 1 | 0 | 0
Nadzor s strani upravljalca telekomunikacij (Telekom, GVO,…)
[5 empty] | kpl | 1 | 0 | 0
Odklopi, ponovni priklopi, obveščanje javnosti, sodelovanje z lastniki objektov,…
[5 empty] | kpl | 1 | 0 | 0
Meritve NN omrežja z izdajo potrdila
[5 empty] | kpl | 1 | 0 | 0
Drobni material
[5 empty] | % | 5 | 0 | 0
1 | . | 1 | . | 13 | Razna dodatna in nepredvidena dela. Obračun se bo vršil na podlagi dejansko porabljenega časa in materiala evidentiranega v gradbenem dnevniku in potrjenega od nadzornega organa (ocenjeno 10% pripravljalnih in rušitvenih del).
[5 empty] | % | 0.1 | 0 | 0
[5 empty] | SKUPAJ: |  |  | 0
1 | . | 2 |  |  | CESTA
V ceni izkopa zajeti: vse potrebne začasne prehode, zavarovanje gradbene jame, razpiranje gradbene jame, črpanje vode iz gradbene jame, izvedba potrebnih by passov in provizorijev, strošek pazljivega izkopa ob obstoječi podzemni komunalni infrastrukturi, ki se ohranja, rušenje podzemne komunalne infrastrukture, kjer je to predvideno, stroške izdelave vseh potrebnih meritev, pregledov, atestov (skladno s Posebnimi tehničnimi pogoji), vse manipulativne stroške z odvozi v gradbiščno deponijo vključno s stroški ureditve začasne deponije na gradbišču. Obračun v raščenem stanju, nasipna dela se obračunajo po prostornini zemljine v vgrajenem stanju, upoštevati veljavne tehnične predpise in normative, predpise iz varstva pri delu, projektno dokumentacijo, ravnanje z gradbenimi odpadki, vsa dela izvajati skladno s predpisi varstva pri delu. Vsa zemeljska dela se izvaja pod nadzorom geomehanika, kateri določi način in dolžine izkopa.
1 | . | 2 | . | 1 | Zakoličenje osi trase priključka, vse komplet
[5 empty] | m1 | 1100 | 0 | 0
1 | . | 2 | . | 2 | Zakoličba s stransko zaščito višine in pozicijo priključka, vse komplet
[5 empty] | kos | 42 | 0 | 0
1 | . | 2 | . | 3 | Strojni izkop humusa v deb. do 20 cm, z direktnim nakladanjem materiala na prevozno sredstvo in odvozom v gradbiščno deponijo. Obračun po dejansko izvršenih delih in v raščenem stanju, vse komplet
[5 empty] | m3 | 330 | 0 | 0
1 | . | 2 | . | 4 | Strojni izkop terena III.- IV. ktg., z direktnim nakladanjem materiala na prevozno sredstvo in odvozom v gradbiščno deponijo. Obračun po dejansko izvršenih delih in v raščenem stanju, vse komplet
[5 empty] | m3 | 430 | 0 | 0
1 | . | 2 | . | 5 | Strojni izkop zemljine v terenu V. ktg. (pikiranje), z direktnim nakladanjem materiala na prevozno sredstvo in odvozom v gradbiščno deponijo. Obračun po dejansko izvršenih delih in v raščenem stanju, vse komplet
[5 empty] | m3 | 170 | 0 | 0
1 | . | 2 | . | 6 | Odvoz izkopnega materiala v predelavo gradbenih odpadkov. Obračun po dejansko izvršenih delih in v raščenem stanju, vse komplet
[5 empty] | m3 | 600 | 0 | 0
1 | . | 2 | . | 7 | Dovoz humusa iz gradbiščne deponije ter obdelava brežin - zelenic in razgrinjanje v povprečni debelini do 20 cm ter fino planiranje zemlje, komplet s sejanjem travne mešanice, vse komplet
[5 empty] | m3 | 330 | 0 | 0
1 | . | 2 | . | 8 | Izdelava zemeljskega planuma ceste v projektiranem naklonu zbitosti 95 % po SPP, vse komplet
[5 empty] | m2 | 7650 | 0 | 0
1 | . | 2 | . | 9 | Dobava in izdelava tamponske podlage 0 - 32 mm v debelini 30 cm vključno z razgrinjanjem, utrjevanjem in valjanjem v plasteh v projektiranem naklonu, deformacijski modul Ev2=100 MN/m2, komplet s planiranjem tampona +- 1 cm in skomprimiran na minimalni deformacijski modul Ev2 > 100 MN/m2 in razmerjem Ev2/Ev1 =< 2,2, utrditi na 98 % SPP, vse komplet
[5 empty] | m3 | 990 | 0 | 0
1 | . | 2 | . | 10 | Dobava in vgraditev kamnite grede iz drobljenca D 0/63 ali D 0/125 v debelini do 40 cm vključno z razgrinjanjem, utrjevanjem in valjanjem v plasteh po navodilih geomehanika zbitosti 95 % po SPP, vse komplet
[5 empty] | m3 | 894 | 0 | 0
1 | . | 2 | . | 11 | Dobava in premaz stikov z bitumensko emulzijo, vse komplet
[5 empty] | m1 | 100 | 0 | 0
1 | . | 2 | . | 12 | Izdelava nosilne plasti bituminizirane zmesi AC 32 base B 50/70 A4 v debelini 6 cm (31 572)
[5 empty] | m2 | 6150 | 0 | 0
1 | . | 2 | . | 13 | Izdelava obrabne in zaporne plasti bituminizirane zmesi AC 11 surf B 50/70 A4 v debelini 4 cm (32 291)
[5 empty] | m2 | 6200 | 0 | 0
1 | . | 2 | . | 14 | Doplačilo za izdelavo asfaltne mulde širine 50 cm (asfalt obračunan v zgornjih postavkah)
[5 empty] | m1 | 300 | 0 | 0
1 | . | 2 | . | 15 | Dobava in polaganje cestnih betonskih robnikov 15/25/100 cm, odporni proti zmrzali in soli, komplet izkop, betonski temelj C 12/15 ter zasip po položitvi - polaganje v ravnini, krivini, spuščeni, vse komplet
[5 empty] | m1 | 20 | 0 | 0
1 | . | 2 | . | 16 | Dobava materiala in izdelava bankin širine 75 cm z materialom zrnavosti 0/8 mm za zaklinjanje v deb. 5 cm na predhodno planiran tamponski planum v deb. 25 cm v projektiranem prečnem naklonu 4 %, bankina zaključena 1 cm pod koto vozišča, Ev2>100 MN/m2, Ev2/Ev1=<1,8, vse komplet
[5 empty] | m1 | 1900 | 0 | 0
1 | . | 2 | . | 17 | Izdelava talne označbe - ločilna prekinjena črta 5121 (1-1-1), širine 12 cm, bele barve, vse komplet
[5 empty] | m1 | 1100 | 0 | 0
1 | . | 2 | . | 18 | Dobava in izdelava dostopnih poti na parcele s tamponom 0 - 32 mm vključno z odstranitvijo in razgrinjanjem humusa, izkop terena v III. ktg. z odvozom v predelavo gradbenih odpadkov, dobava in nasip tampona 0-32 mm v debelini cca 30-0 cm, planiranje, valjanje in utrditi na 98 % SPP, vse komplet
[5 empty] | m3 | 580 | 0 | 0
1 | . | 2 | . | 19 | Čiščenje gradbišča po končanih delih - obračun na m2 asfaltnih površin
[5 empty] | m2 | 6200 | 0 | 0
1 | . | 2 | . | 20 | Razna dodatna in nepredvidena dela. Obračun se bo vršil na podlagi dejansko porabljenega časa in materiala evidentiranega v gradbenem dnevniku in potrjenega od nadzornega organa (ocenjeno 10% del priključka).
[5 empty] | % | 0.1 | 0 | 0
[5 empty] | SKUPAJ: |  |  | 0
1 | . | 3 |  |  | ZAKLJUČNA DELA
1 | . | 3 | . | 1 | Izdelava geodetskega posnetka novega stanja vključno s katastrom komunalnih naprav v vrednosti 1,5 % del 1.1. - 1.2.
[5 empty] | % | 0.015 | 0 | 0
1 | . | 3 | . | 2 | Izdelava PID - a za vsa izvedena dela v vrednosti 2,0 % del 1.1. - 1.2.
[5 empty] | % | 0.02 | 0 | 0
1 | . | 3 | . | 3 | Projektantski nadzor nad izvajanjem del vključno z nadzorom odgovornega vodje projekta v skladu z GZ in ZAID v vrednosti 1,5 % del 1.1. - 1.2.
[5 empty] | % | 0.015 | 0 | 0
1 | . | 3 | . | 4 | Nadzor geomehanika nad izvajanjem zemeljskih del
[5 empty] | kos | 1 | 0 | 0
1 | . | 3 | . | 5 | Razna dodatna in nepredvidena dela. Obračun se bo vršil na podlagi dejansko porabljenega časa in materiala evidentiranega v gradbenem dnevniku in potrjenega od nadzornega organa (ocenjeno 10% zaključnih del).
[5 empty] | % | 0.1 | 0 | 0
[5 empty] | SKUPAJ: |  |  | 0

## Podgraje MK izven ceste
INVESTITOR: OBČINA ILIRSKA BISTRICA
REKONSTRUKCIJA JP 636750 OD DRŽAVNE CESTE DO NASELJA PODGRAJE
METEORNA KANALIZACIJA IZVEN CESTE
1 | . |  | PRIPRAVLJALNA IN RUŠITVENA DELA |  |  | 0
2 | . |  | METEORNA KANALIZACIJA |  |  | 0
3 | . |  | ZAKLJUČNA DELA |  |  | 0
|  |  | SKUPAJ: |  |  | 0
|  |  | DDV 22%: |  |  | 0
|  |  | SKUPAJ Z DDV: |  |  | 0
1 | . |  | PRIPRAVLJALNA IN RUŠITVENA DELA
V enotnih cenah zajeti izdelavo načrta organizacije gradbišča, izdelanega v skladu z varnostnim načrtom, ureditev gradbišča v skladu z načrtom organizacije gradbišča in v skladu z varnostnim načrtom ter postavitev table za označitev gradbišča, na kateri so navedeni vsi udeleženci pri graditvi objekta, imena, priimki, nazivi in funkcija odgovornih oseb in podatki o objektu, izdelava elaborata za pridobitev dovoljenja za zaporo ceste, stroški soglasja in zapore ceste, ureditev obvozov. Upoštevati tudi navodila za ravnanje z gradbenimi odpadki v skladu s tehničnimi predpisi, normativi in navodili za gospodarjenje z gradbenimi odpadki oziroma veljavno zakonodajo, predpise iz varstva pri delu ter projektno dokumentacijo.
1 | . | 1 | Določitev mikrolokacije podzemnih komunalnih naprav, vse komplet
|  |  | kos | 1 | 0 | 0
1 | . | 2 | Razna dodatna in nepredvidena dela. Obračun se bo vršil na podlagi dejansko porabljenega časa in materiala evidentiranega v gradbenem dnevniku in potrjenega od nadzornega organa (ocenjeno 10% pripravljalnih in rušitvenih del).
|  |  | % | 0.1 | 0 | 0
|  |  | SKUPAJ: |  |  | 0
2 | . |  | METEORNA KANALIZACIJA
V enotnih cenah zajeti strošek izdelave vseh potrebnih meritev, pregledov, atestov, črpanje vode iz gradbene jame, zavarovanje gradbene jame, sprotna izdelava geodetskega posnetka (pogoj za obračun), pregled kanalizacije, čiščenje in spiranje kanala ter jaškov po končanih delih. Upoštevati veljavne tehnične predpise in normative, predpise iz varstva pri delu ter projektno dokumentacijo. V ceni izkopa zajeti: vse potrebne začasne prehode, izvedba potrebnih by passov in provizorijev, strošek pazljivega izkopa ob obstoječi podzemni komunalni infrastrukturi, ki se ohranja, rušenje podzemne komunalne infrastrukture, kjer je to predvideno, stroške izdelave vseh potrebnih meritev (skladno s Posebnimi tehničnimi pogoji), vse začasne odvoze v gradbiščno deponijo vključno z ureditvijo deponije na gradbišču. Obračun v raščenem stanju, nasipna dela se obračunajo po prostornini zemljine v vgrajenem stanju. Izkop III. ktg. se odpelje v predelavo gradbenih odpadkov, z izkopom IV. - V. ktg. pa se po predhodni pripravi materiala, izvede zasip kanala.
2 | . | 1 | Zakoličenje osi trase kanalizacije
|  |  | m1 | 460 | 0 | 0
2 | . | 2 | Zakoličba jaškov s stransko zaščito višine in pozicijo jaška, vse komplet
|  |  | kos | 10 | 0 | 0
2 | . | 3 | Strojni izkop humusa v deb. do 20 cm, z direktnim nakladanjem materiala na prevozno sredstvo. Obračun po dejansko izvršenih delih in v raščenem stanju
|  |  | m3 | 40 | 0 | 0
2 | . | 4 | Strojni izkop jarkov širine 0-2 m, globine 0-2 m v terenu III.-IV. ktg, z direktnim nakladanjem materiala na prevozno sredstvo. Obračun po dejansko izvršenih delih in v raščenem stanju, vse komplet
|  |  | m3 | 700 | 0 | 0
2 | . | 5 | Strojni izkop jarkov širine 0-2 m, globine 0-2 m v terenu V. ktg. (pikiranje), z direktnim nakladanjem materiala na prevozno sredstvo. Obračun po dejansko izvršenih delih in v raščenem stanju, vse komplet
|  |  | m3 | 335 | 0 | 0
2 | . | 6 | Odvoz viška izkopnega materiala v predelavo gradbenih odpadkov. Obračun po dejansko izvršenih delih in v raščenem stanju, vse komplet
|  |  | m3 | 483 | 0 | 0
2 | . | 7 | Strojno planiranje in utrjevanje dna kanala s točnostjo +/- 2 cm v projektiranem naklonu, vse komplet
|  |  | m2 | 460 | 0 | 0
2 | . | 8 | Zasip kanalov z ustrezno pripravljenim izkopnim materialom (mleta kamnina fi do 45 mm). Zasip in utrjevanje v plasteh do 30 cm s komprimacijo. Stopnja zbitosti do 95 % po SPP, vse komplet
|  |  | m3 | 552 | 0 | 0
2 | . | 9 | Dobava in zasip kanalov s tamponom 0 - 32 mm v plasteh v debelini do 30 cm vključno z razgrinjanjem, utrjevanjem in valjanjem v plasteh v projektiranem naklonu, deformacijski modul Ev2=100 MN/m2, komplet s planiranjem tampona +- 1 cm in skomprimiran na minimalni deformacijski modul Ev2 > 100 MN/m2 in razmerjem Ev2/Ev1 =< 2,2, utrditi na 95 % SPP, vse komplet
|  |  | m3 | 210 | 0 | 0
2 | . | 10 | Dobava in polaganje PVC cevi notranjega fi 376,60 mm SN 8 na pripravljeno peščeno posteljico deb. 10 cm in obsipom cevi s peskom 30 cm (pesek 0-4 mm) nad temenom cevi s komprimacijo do 95 % SPP, vključno s spajanjem elementov ter priključitvijo na jaške, vse komplet - MK
|  |  | m1 | 460 | 0 | 0
2 | . | 11 | Zavarovanje obstoječih komunalnih vodov pri križanju s kanalizacijo skladno z zahtevami upravljalca, vse komplet
|  |  | kos | 2 | 0 | 0
2 | . | 12 | Dobava in izdelava jaška iz BC fi 80 cm, globina jaška 1,0 - 2,0 m, vključno z izdelavo dna, mulde, obdelavo priključkov, komplet z ltž perforiranim pokrovom nosilnosti 400 kN na zaklep z vijakom (npr. art 605a LIVAR), betonskim vencem, s potrebnim dodatnim izkopom za jašek, odvozom izkopnega materiala v predelavo gradbenih odpadkov, zasip, vse komplet - MK
|  |  | kos | 10 | 0 | 0
2 | . | 13 | Razna dodatna in nepredvidena dela. Obračun se bo vršil na podlagi dejansko porabljenega časa in materiala evidentiranega v gradbenem dnevniku in potrjenega od nadzornega organa (ocenjeno 10% kanalizacijskih del).
|  |  | % | 0.1 | 0 | 0
|  |  | SKUPAJ: |  |  | 0
3 | . |  | ZAKLJUČNA DELA
3 | . | 1 | Finalno čiščenje gradbišča (obračuna se dolžina cevi).
|  |  | m1 | 460 | 0 | 0
3 | . | 2 | Izdelava geodetskega posnetka novega stanja vključno z vsemi komunalnimi napravami v vrednosti 1,0 % del 1. - 2.
|  |  | % | 0.01 | 0 | 0
3 | . | 3 | Izdelava PID - a za vsa izvedena dela v vrednosti 2,0 % del 1. - 2.
|  |  | % | 0.02 | 0 | 0
3 | . | 4 | Projektantski nadzor nad izvajanjem del vključno z nadzorom odgovornega vodje projekta v skladu z GZ v vrednosti 1,0 % del 1. - 2.
|  |  | % | 0.01 | 0 | 0
3 | . | 5 | Nadzor geomehanika nad izvajanjem zemeljskih del
|  |  | kos | 1 | 0 | 0
3 | . | 6 | Razna dodatna in nepredvidena dela. Obračun se bo vršil na podlagi dejansko porabljenega časa in materiala evidentiranega v gradbenem dnevniku in potrjenega od nadzornega organa (ocenjeno 10% zaključnih del).
|  |  | % | 0.1 | 0 | 0
|  |  | SKUPAJ: |  |  | 0

## Podgraje MK v cesti
INVESTITOR: OBČINA ILIRSKA BISTRICA
REKONSTRUKCIJA JP 636750 OD DRŽAVNE CESTE DO NASELJA PODGRAJE
METEORNA KANALIZACIJA V CESTI
med RJ6-9 in RJ17-28
1 | . |  | PRIPRAVLJALNA IN RUŠITVENA DELA |  |  | 0
2 | . |  | METEORNA KANALIZACIJA |  |  | 0
3 | . |  | ZAKLJUČNA DELA |  |  | 0
|  |  | SKUPAJ: |  |  | 0
|  |  | DDV 22%: |  |  | 0
|  |  | SKUPAJ Z DDV: |  |  | 0
1 | . |  | PRIPRAVLJALNA IN RUŠITVENA DELA
V enotnih cenah zajeti izdelavo načrta organizacije gradbišča, izdelanega v skladu z varnostnim načrtom, ureditev gradbišča v skladu z načrtom organizacije gradbišča in v skladu z varnostnim načrtom ter postavitev table za označitev gradbišča, na kateri so navedeni vsi udeleženci pri graditvi objekta, imena, priimki, nazivi in funkcija odgovornih oseb in podatki o objektu, izdelava elaborata za pridobitev dovoljenja za zaporo ceste, stroški soglasja in zapore ceste, ureditev obvozov. Upoštevati tudi navodila za ravnanje z gradbenimi odpadki v skladu s tehničnimi predpisi, normativi in navodili za gospodarjenje z gradbenimi odpadki oziroma veljavno zakonodajo, predpise iz varstva pri delu ter projektno dokumentacijo.
1 | . | 1 | Določitev mikrolokacije podzemnih komunalnih naprav, vse komplet
|  |  | kos | 1 | 0 | 0
1 | . | 2 | Razna dodatna in nepredvidena dela. Obračun se bo vršil na podlagi dejansko porabljenega časa in materiala evidentiranega v gradbenem dnevniku in potrjenega od nadzornega organa (ocenjeno 10% pripravljalnih in rušitvenih del).
|  |  | % | 0.1 | 0 | 0
|  |  | SKUPAJ: |  |  | 0
2 | . |  | METEORNA KANALIZACIJA
V enotnih cenah zajeti strošek izdelave vseh potrebnih meritev, pregledov, atestov, črpanje vode iz gradbene jame, zavarovanje gradbene jame, sprotna izdelava geodetskega posnetka (pogoj za obračun), pregled kanalizacije, čiščenje in spiranje kanala ter jaškov po končanih delih. Upoštevati veljavne tehnične predpise in normative, predpise iz varstva pri delu ter projektno dokumentacijo. V ceni izkopa zajeti: vse potrebne začasne prehode, izvedba potrebnih by passov in provizorijev, strošek pazljivega izkopa ob obstoječi podzemni komunalni infrastrukturi, ki se ohranja, rušenje podzemne komunalne infrastrukture, kjer je to predvideno, stroške izdelave vseh potrebnih meritev (skladno s Posebnimi tehničnimi pogoji), vse začasne odvoze v gradbiščno deponijo vključno z ureditvijo deponije na gradbišču. Obračun v raščenem stanju, nasipna dela se obračunajo po prostornini zemljine v vgrajenem stanju. Izkop III. ktg. se odpelje v predelavo gradbenih odpadkov, z izkopom IV. - V. ktg. pa se po predhodni pripravi materiala, izvede zasip kanala.
2 | . | 1 | Zakoličenje osi trase kanalizacije
|  |  | m1 | 379 | 0 | 0
2 | . | 2 | Zakoličba jaškov s stransko zaščito višine in pozicijo jaška, vse komplet
|  |  | kos | 24 | 0 | 0
2 | . | 3 | Strojni izkop humusa v deb. do 20 cm, z direktnim nakladanjem materiala na prevozno sredstvo. Obračun po dejansko izvršenih delih in v raščenem stanju
|  |  | m3 | 5 | 0 | 0
2 | . | 4 | Strojni izkop jarkov širine 0-2 m, globine 0-2 m v terenu III.-IV. ktg, z direktnim nakladanjem materiala na prevozno sredstvo. Obračun po dejansko izvršenih delih in v raščenem stanju, vse komplet
|  |  | m3 | 400 | 0 | 0
2 | . | 5 | Strojni izkop jarkov širine 0-2 m, globine 0-2 m v terenu V. ktg. (pikiranje), z direktnim nakladanjem materiala na prevozno sredstvo. Obračun po dejansko izvršenih delih in v raščenem stanju, vse komplet
|  |  | m3 | 284 | 0 | 0
2 | . | 6 | Odvoz viška izkopnega materiala v predelavo gradbenih odpadkov. Obračun po dejansko izvršenih delih in v raščenem stanju, vse komplet
|  |  | m3 | 319 | 0 | 0
2 | . | 7 | Strojno planiranje in utrjevanje dna kanala s točnostjo +/- 2 cm v projektiranem naklonu, vse komplet
|  |  | m2 | 380 | 0 | 0
2 | . | 8 | Zasip kanalov z ustrezno pripravljenim izkopnim materialom (mleta kamnina fi do 45 mm). Zasip in utrjevanje v plasteh do 30 cm s komprimacijo. Stopnja zbitosti do 95 % po SPP, vse komplet
|  |  | m3 | 365 | 0 | 0
2 | . | 9 | Dobava in zasip kanalov s tamponom 0 - 32 mm v plasteh v debelini do 30 cm vključno z razgrinjanjem, utrjevanjem in valjanjem v plasteh v projektiranem naklonu, deformacijski modul Ev2=100 MN/m2, komplet s planiranjem tampona +- 1 cm in skomprimiran na minimalni deformacijski modul Ev2 > 100 MN/m2 in razmerjem Ev2/Ev1 =< 2,2, utrditi na 95 % SPP, vse komplet
|  |  | m3 | 140 | 0 | 0
2 | . | 10 | Dobava in polaganje PVC cevi notranjega fi 296,60 mm SN 8 na pripravljeno peščeno posteljico deb. 10 cm in obsipom cevi s peskom 30 cm (pesek 0-4 mm) nad temenom cevi s komprimacijo do 95 % SPP, vključno s spajanjem elementov ter priključitvijo na jaške, vse komplet - MK
|  |  | m1 | 73 | 0 | 0
2 | . | 11 | Dobava in polaganje PVC cevi notranjega fi 376,60 mm SN 8 na pripravljeno peščeno posteljico deb. 10 cm in obsipom cevi s peskom 30 cm (pesek 0-4 mm) nad temenom cevi s komprimacijo do 95 % SPP, vključno s spajanjem elementov ter priključitvijo na jaške, vse komplet - MK
|  |  | m1 | 266 | 0 | 0
2 | . | 12 | Dobava in polaganje PVC cevi notranjega fi 188,20 mm SN 8 na pripravljeno betonsko posteljico deb. 10 cm in polno obbetonirane beton C 12/15, vključno s spajanjem elementov ter priključitvijo na jaške, drsnimi spojkami, vse komplet - MK priključki - cestni požiralniki
|  |  | m1 | 40 | 0 | 0
2 | . | 13 | Zavarovanje obstoječih komunalnih vodov pri križanju s kanalizacijo skladno z zahtevami upravljalca, vse komplet
|  |  | kos | 3 | 0 | 0
2 | . | 14 | Dobava in izdelava jaška iz BC fi 80 cm, globina jaška 1,0 - 2,0 m, vključno z izdelavo dna, mulde, obdelavo priključkov, komplet z ltž perforiranim pokrovom nosilnosti 400 kN na zaklep z vijakom (npr. art 605a LIVAR), betonskim vencem, s potrebnim dodatnim izkopom za jašek, odvozom izkopnega materiala v predelavo gradbenih odpadkov, zasip, vse komplet - MK
|  |  | kos | 16 | 0 | 0
2 | . | 15 | Dobava in izdelava okroglih vtočnih jaškov - cestnih požiralnikov fi 50 cm iz betonskih cevi, vključno s priključki in lovilcem peska, razbremenilno ploščo za pokrove, ltž ROBNO rešetko nosilnosti 250 kN (npr. SELECTA 500). Globina jaška 1,50 m, s potrebnim dodatnim izkopom za jašek, odvozom izkopnega materiala v predelavo gradbenih odpadkov, zasip, vse komplet
|  |  | kos | 8 | 0 | 0
2 | . | 16 | Razna dodatna in nepredvidena dela. Obračun se bo vršil na podlagi dejansko porabljenega časa in materiala evidentiranega v gradbenem dnevniku in potrjenega od nadzornega organa (ocenjeno 10% kanalizacijskih del).
|  |  | % | 0.1 | 0 | 0
|  |  | SKUPAJ: |  |  | 0
3 | . |  | ZAKLJUČNA DELA
3 | . | 1 | Finalno čiščenje gradbišča (obračuna se dolžina cevi).
|  |  | m1 | 379 | 0 | 0
3 | . | 2 | Izdelava geodetskega posnetka novega stanja vključno z vsemi komunalnimi napravami v vrednosti 1,0 % del 1. - 2.
|  |  | % | 0.01 | 0 | 0
3 | . | 3 | Izdelava PID - a za vsa izvedena dela v vrednosti 2,0 % del 1. - 2.
|  |  | % | 0.02 | 0 | 0
3 | . | 4 | Projektantski nadzor nad izvajanjem del vključno z nadzorom odgovornega vodje projekta v skladu z GZ v vrednosti 1,0 % del 1. - 2.
|  |  | % | 0.01 | 0 | 0
3 | . | 5 | Nadzor geomehanika nad izvajanjem zemeljskih del
|  |  | kos | 1 | 0 | 0
3 | . | 6 | Razna dodatna in nepredvidena dela. Obračun se bo vršil na podlagi dejansko porabljenega časa in materiala evidentiranega v gradbenem dnevniku in potrjenega od nadzornega organa (ocenjeno 10% zaključnih del).
|  |  | % | 0.1 | 0 | 0
|  |  | SKUPAJ: |  |  | 0