## rekapitulacija
6. | REKAPITULACIJA VODOVOD
6. | A . GRADBENA DELA
6. | B. BETONSKA DELA
6. | C. VODOINSTALACIJSKA DELA
S K U P A J

## Gradbena dela
6. | A . GRADBENA DELA
1. | Zakoličba osi trase | m1 | 350
2. | Strojni izkop jarka v IV. in V. ktg z odmetom na rob jarka dim 60x120 cm v skupni dolžini trase L = 350m | 350
| IV. - V. ktg | m3 | 385
3. | Planiranje dna jarka s točnostjo +/- 3 cm
|  | m2 | 210
4. | Dobava in polaganje posteljice iz agregatnega materijala granulacije do 4 mm v debelini plasti, d = 15 cm
|  | m3 | 31.5
5. | Dobava in izdelava zaščitnega nasipa z agregatnim materijalom granulacije do 4 mm, do 30 cm nad temenom cevi
|  | m3 | 105
6. | Zasip preostalega dela jarka s tamponom granulacije do 32 mm ter utrditev po plasteh 20 cm, zbitost 95 % po SPP
|  | m3 | 200
7. | Zasip preostalega dela jarka z mleto kamnino ter utrditev po plasteh do 30 cm, zbitost 95 % po SPP
|  | m3 | 25
8. | Zasip jarka z izkopnim materialom ter utrditev po plasteh do 30 cm, zbitost 95 % po SPP
|  | m3 | 20
9. | Odvoz odvečnega materiala v predelavo gradbenih odpadkov
|  | m3 | 365
10. | Ročni izkop za izdelavo začasnega priključka za posamezne objekte, kmpl. z ročnim pnevmatskim kladivom.
| III.ktg | m3 | 25
| IV.-V.ktg | m3 | 25
11. | Strojno čiščenje trase
|  | m2 | 500
12. | Razna nepredvidena dela z vpisom v gradbeni dnevnik in podpisana s strani nadzora |  | 10%
SKUPAJ:
6. | B. BETONSKA DELA
1. | Izdelava armiranobetonskih jaškov, C 20/25 (MB 20), komplet z dodatnim izkopom, zasipom, odvozom viškov, opažanjem in razopažanjem ter vgradnjo dobavljenega ltž pokrova nosilnosti 250 kN, vstopnih želez ali vstopne lestve (pocinkane izvedbe) za globino nad 1,10 m, dimenzij.
| dim. 120x120x140 | kos | 3
| dim. 200x160x140 | kos | 1
2. | Izdelava armiranobetonske fiksne točke na kolenu, vse komplet
|  | kos | 4
3. | Rušenje obstoječega jaška
|  | kos | 1
S K U P A J

## Vodoinstalacijska dela
6. | C. VODOINSTALACIJSKA DELA
1. | Dobava in montaža poletilenskih cevi za delovni tlak12,5 bar.
| PE90 | m | 350
2. | Dobava in montaža klinastega ovalnega zasuna, komplet z vsem potrebnim pritrdilnim in tesnilnim materialom
| DN 80NP10 | kos | 2
3. | Dobava in mointaža demontažnega kosa, komplet s pritrdilnim in tesnilnim materialom
| DN 80NP10 | kos | 2
4. | Dobava in montaža litoželeznih fazonskih kosov za delovni tlak 10 bar, komplet z vijačnim ter tesnilnim materialom
| T 80 | kos | 3
| FF 80x1000 | kos | 8
| Q 80 | kos | 2
| N 80 | kos | 1
| X 80 | kos | 3
5. | Dobava in montaža zobate spojke, komplet z vijaki ter pritrdilnim in tesnilnim materialom
| DN 90 | kos | 8
6. | Dobava in montaža LTŽ pokrova, komplet s protiokvirjem za vzidavo
| art. 504 - 40kN | kos | 4
7. | Dobava in montaža nadtalnega hiranta L=1100 mm, komplet z pritrdilnim in tesnilnim materialom.
| NH-80 | kos | 1
8. | Dobava in montaža zunanje hidrantne omarice za nadtalni hidrant kpl z vso pripadajočo opremo in oznakamiv skladu z predpisi.
|  | kos | 1
9. | Dobava in montaža navrtalnega sedla, kpl z objemko priključkom R 11/4" ter fitingi ( spojke za PE cevi) in tesnilnim materialom.
| ND 80 | kos | 1
10. | Izdelava priključka na obstoječi cevovod , komplet s praznjenjem cevovoda, rezanjem, obveščanjem potrošnikov o zapiranju ter ponovnim polnjenjem sistema
| OCENA | kos | 1
11. | Dobava in montaža kombiniranih horizontalnih vodomerov NO 80/25 (z žigom o ustreznosti pooblaščene organizacije v skladu z zakonodajo) s prirobničnim lovilcem nesnage, demontažnim kosom DN 80/200, tesnilnim in vijačnim materialom
|  | kos | 1
12. | Izdelava začasnih priključkov za objekte na obstoječi cevovod , komplet z krogelnim ventilom praznjenjem cevovoda, rezanjem, obveščanjem potrošnikov o zapiranju ter ponovnim polnjenjem sistema IZVEDBA DISTRIBUTERJA .
| OCENA | kos | 1
13. | Dezinfekcija omrežja s klornim šokom ter bakteriološka analiza vode
|  | m | 350
14. | Razna nepredvidena dela z vpisom v gradbeni dnevnik in podpisana s strani nadzora
10%
15. | Tlačni preizkus ter izdelava zapisnika, razna manjša nepredvidena dela
|  | kos | 1
16. | Transportni in drugi manipulativni stroški
4%
S K U P A J: