## Gradbena dela
Objekt | Postavka | Šifra | Opis | EM | Količina | Cena/EM | Cena
01. |  |  | Dovozna cesta
01. | 01. |  | Pripravljalna dela
01. | 01.1 | 010001 | Obnovitev predhodne zakoličbe za ceste v ravnini | m1 | 9 |  | 0
01. | 01.2 | 010011 | Postavljanje prečnih profilov za ceste. | kos | 8 |  | 0
01. | 01.3 | 010005 | Zavarovanje zakoličenih osi za ceste v ravnini. | kos | 2 |  | 0
01. | 01.4 |  | Zasek asfalta za stik z novim | m1 | 17.2 |  | 0
01. | 01.5 |  | Začasna prometna ureditev delne zapore ceste | kos | 1 |  | 0
01. | 01. |  | Skupaj pripravljalna dela |  |  |  | 0
01. | 02. |  | Spodnji ustroj - zemeljska dela
01. | 02.1 | 020002 | Širok strojni izkop humusa v debelini 20cm z odrivom na razdaljo do 60m. | m3 | 31.2 |  | 0
01. | 02.2 |  | Izkopi za odvodne jarke v zemljini | m3 | 3 |  | 0
01. | 02.3 |  | Transport odvečnega humusa do 1000 m z zvračanjem in nakladanjem | m3 | 0 |  | 0
01. | 02.4 |  | Mehansko vgrajevanje nasipov iz mehkih kamenin | m3 | 152.4 |  | 0
01. | 02.5 |  | Mehansko utrjevanje posteljice | m2 | 89.3 |  | 0
01. | 02.6 |  | Mehansko utrjevanje planuma spodnjega ustroja v nasipih | m2 | 89.3 |  | 0
01. | 02.7 |  | Strojno razprostiranje odvišnega humusa na deponiji | m3 | 0 |  | 0
01. | 02.8 | 020261 | Humuziranje zelenic debeline do 16cm s transportom do 60m. | m3 |  |  | 0
01. | 02.9 | 020265 | Humuziranje brežin do 30st. debeline do 16cm s transportom do 60m. | m3 |  |  | 0
01. | 02.10 | 020273 | Zatravitev zelenic - seme 0.02 in gnojilo 0.05kg/m2. | m2 |  |  | 0
01. | 02.11 | 020274 | Zatravitev brežin - seme 0.02 in gnojilo 0.05kg/m2. | m2 |  |  | 0
01. | 02.12 |  | Izdelava humusiranih bankin širine do 0,50m. | m2 | 12 |  | 0
08. | 03.6 | 160016 | Polaganje betonskih robnikov na beton, dimenzij 15 x 25 x 100cm. | m1 | 24 |  | 0
01. | 02. |  | Skupaj spodnji ustroj - zemeljska dela |  |  |  | 0
01. | 03. |  | Zgornji ustroj
01. | 03.1 |  | Mehansko vgrajevanje tamponskih slojev v debelini 20-30 cm. | m3 | 1 |  | 0
01. | 03.2 | 160050 | Dobava in polaganje sloja bitumgramoza v uvaljni debelini 6cm, na že uvaljan spodnji ustroj. | m2 | 89.3 |  | 0
01. | 03.3 | 160051 | Čiščenje bitumgramoza ročno ter obrizg površine z emulzijo pred vgradnjo asfaltbetona. | m2 | 89.3 |  | 0
01. | 03.4 | 160052 | Dobava in polaganje asfaltbetona na pripravljeno podlogo,uvaljane debeline 3.5cm. | m2 | 89.3 |  | 0
01. | 03.5 | 160016 | Polaganje betonskih robnikov na beton, dimenzij 15 x 25 x 100cm. | m1 |  |  | 0
01. | 03.6 |  | Izdelava asfaltnih muld širine 0,50m. | m1 |  |  | 0
01. | 03. |  | Skupaj zgornji ustroj |  |  |  | 0
01. | 04. |  | Odvodnjavanje ceste
01. | 04.1 | 130145 | Izdelava okroglih revizijskih jaškov globine 1.0m iz betonskih cevi fi 50cm z obdelavo dna. | kos |  |  | 0
01. | 04.2 | 130148c | Izdelava okroglih revizijskih jaškov kot ponikovalnica globine do 3,0m iz betonskih cevi fi 100cm z perforiranim spodnjim delom, brez dna, v ceni zajeta polnitev spodnjega dela z kamnitimi kroglami in jekleno nerjavečo ploščico 400x400mm na površini polni | kos |  |  | 0
01. | 04.3 | 130224 | Dobava in polaganje kanalizacijskih PC cevi DN 200mm z potrebnimi fazonskimi komadi na betonsko podlago in polnim obbetoniranjem cevi. | m1 |  |  | 0
01. | 04.4 | 130170 | Dobava in montaža litoželeznih okroglih pokrovov fi 50cm za jaške, obtežbe 15Mp . | kos |  |  | 0
01. | 04.1 |  | Krožni cevni propusti iz betonskih cevi, z dobavo in izvedbo. Premer cevi 30 cm. | kos | 1 |  | 0
01. | 04.2 |  | Betonske iztočne glave cevnih propustov z dobavo in izvedbo. Premer cevi 30 cm. | kos | 2 |  | 0
01. | 04. |  | Skupaj odvodnjavanje ceste |  |  |  | 0
01. | 05. |  | Oprema ceste
Vertikalna signalizacija / znaki a+a Nova Gorica. Znaki na enem stebričku, kompletno z izkopom temelja, postavitvijo stebrička in montažo:
01. | 05.1 |  | - Znak "Križišče s prednostno cesto", s stranico trikotnika 60 cm. | kos | 1 |  | 0
Horizontalna signalizacija:
01. | 05.2 |  | - Stop črta š=50 cm | m1 | 2.5 |  | 0
01. | 05.3 |  | - Pleskanje prehodov za pešce | m2 | 7.5 |  | 0
01. |  |  | Skupaj oprema ceste |  |  |  | 0
01. |  |  | Rekapitulacija dovozne ceste
01. | 01. |  | Pripravljalna dela |  |  |  | 0
01. | 02. |  | Spodnji ustroj - zemeljska dela |  |  |  | 0
01. | 03. |  | Zgornji ustroj |  |  |  | 0
01. | 04. |  | Odvodnjavanje ceste |  |  |  | 0
01. | 05. |  | Oprema ceste |  |  |  | 0
01. |  |  | Skupaj |  |  |  | 0
02. |  |  | Upravni objekt z grabljami
02. | 01. |  | Pripravljalna dela
02. | 01.1 | 010012 | Postavljanje horizontalnih profilov za visoke gradnje. | kos | 12 |  | 0
02. | 01. |  | Skupaj |  |  |  | 0
02. | 02. |  | Zemeljska dela
02. | 02.1 | 020002 | Širok strojni izkop humusa v debelini 20cm z odrivom na razdaljo do 60m. | m3 | 23.2 |  | 0
02. | 02.2 | 020007 | Širok strojni izkop v terenu III. kat. z nakladanjem na kamion. | m3 | 133.4 |  | 0
02. | 02.3 | 020248 | Planiranje in utrjevanje podtal. | m2 | 116 |  | 0
02. | 02.4 | 020216 | Zasip strojni med zidovi s komprimiranjem v slojih do 20cm s transportom do 60m. | m3 | 66.528 |  | 0
02. | 02. |  | Skupaj |  |  |  | 0
02. | 03. |  | Betonska in armiranobetonska dela
02. | 03.1 | 030001 | Nabava in vgradnja nearmiranega betona MB10 - podložni beton pod temelji in temeljnimi ploščami, povprečne debeline 10cm. Prerez konstrukcije do 0.12m3/m2. | m3 | 8.4 |  | 0
3. | 03.2 | 030073 | Nabava in vgradnja nearmiranega betona MB 30, kot naklonski beton v kinetah, bazenih ,jaških. Prerez konstrukcije do 0.12m3/m2. | m3 | 2.025 |  | 0
02. | 03.3 | 030009 | Nabava in vgradnja armiranega betona MB 30 - v stebre, nosilce, preklade, vertikalne in horizontalne vezi, plošče in stene. Prerez konstrukcije 0.12-0.30 m3/m2. | m3 | 26.1248 |  | 0
02. | 03.4 | 030009d | Nabava in vgradnja armiranega betona MB 30 - v stebre, nosilce, preklade, vertikalne in horizontalne vezi, plošče in stene. Prerez konstrukcije nad 0.30 m3/m2. | m3 | 22.8 |  | 0
02. | 03.5 | 030017 | Nabava in vgradnja armiranega betona MB 30 - vodotesen in vododržen, v talno ploščo in stene bazena, potopne stene. Prerez konstrukcije 0.12-0.30 m3/m2. | m3 | 3.708 |  | 0
02. | 03.6 |  | Nabava in vgradnja armiranega betona MB 30 - v stebre, nosilce, preklade, vertikalne in horizontalne vezi, plošče in stene. Prerez konstrukcije do 0.30 m3/m2. Stebri do točkovnih temeljev. | m3 | 3.24 |  | 0
02. | 03.7 |  | Nabava in vgradnja armiranega betona MB 30 - v stebre, nosilce, preklade, vertikalne in horizontalne vezi, plošče in stene. Prerez konstrukcije do 0.30 m3/m2. Točkovni temelji. | m3 | 6.588 |  | 0
02. | 03.8 |  | Nabava in vgradnja armiranega betona MB 30 - vodotesen in vododržen, v talno ploščo in stene bazena, potopne stene. Prerez konstrukcije 0.12-0.30 m3/m2. Talna plošča kinete. | m3 | 4.6167 |  | 0
02. | 03.9 |  | Nabava in vgradnja armiranega betona MB 30 - vodotesen in vododržen, v talno ploščo in stene bazena, potopne stene. Prerez konstrukcije 0.12-0.30 m3/m2. Stene kinete in črpališča. | m3 | 33.39 |  | 0
02. | 03.10 | 030039 | Nabava, ravnanje, rezanje, krivljenje in postavljanje komplic. izvedene armature iz betonskega jekla RJ 40/50 do fi 12. | kg | 10000 |  | 0
02. | 03.11 | 030043 | Nabava, rezanje in postavljanje betonskih mrež BM 50/56, teže 3 - 5kg/m2. | kg | 2500 |  | 0
02. | 03. |  | Skupaj |  |  |  | 0
02. | 04. |  | Tesarska dela
02. | 04.1 | 040001 | Opaž pasovnih temeljev - beton ni viden. | m2 | 143.55 |  | 0
02. | 04.2 | 040068 | Opaž ravnih vezi višine 25 - 40cm - beton viden. | m1 | 10.4 |  | 0
02. | 04.3 | 040005 | Opaž jaškov in kinet - beton viden. | m2 | 44.8 |  | 0
02. | 04.4 | 040051 | Opaž ravnih plošč debeline do 20cm s podpiranjem 3 - 6m - beton viden. | m2 | 89.1 |  | 0
02. | 04.5 | 040004 | Opaž jaškov in kinet - beton ni viden. | m2 | 19.92 |  | 0
02. | 04.6 | 040119 | Montaža in demontaža lahkih premičnih delovnih odrov višine 2 - 4m, amortizacija 10 dni. | m2 | 80.36 |  | 0
02. | 04.7 | 040122 | Montaža in demontaža fasadnih odrov višine do 20m, amortizacija 30 dni. | m2 | 168.352 |  | 0
02. | 04.8 | 040063 | Opaž ravnih vezi višine 15 - 25cm - beton ni viden. | m1 | 36 |  | 0
02. | 04.9 | 040062 | Opaž ravnih vezi višine do 15cm - beton ni viden. | m1 | 64 |  | 0
02. | 04.10 | 040041 | Opaž vertikalnih vezi med zidovi - beton ni viden. | m2 | 23.856 |  | 0
02. | 04.11 | 040130 | Izdelava lesene strešne konstrukcije - brez vešala. Poraba lesa od 0.05 do 0.06 m3/m2 konstrukcije. Z ustreznim insekticidnim in zaščitnim premazom. | m2 | 151.088 |  | 0
02. | 04.12 | 040133 | Letvanje strešnih konstrukcij za pokrivanje z zarezniki, letve 5 x 3cm, razmak 32cm. | m2 | 174.4896 |  | 0
02. | 04.13 | 040138 | Opaž napušča z oblanimi deskami na pero in utor, debeline 22mm na špirovec. | m2 | 50.9696 |  | 0
02. | 04.14 | 040135 | Obdelava glav špirovcev in leg pri napušču - vidni deli (enostaven profil). | kos | 26 |  | 0
02. | 04.15 | 100434 | Dobava in vgrajevanje jeklenih nerjavečih profilov v opaž betonskih konstrukcij pred vgrajevanjem betona. Dimenzija kotnika 50x50x5. Z izdelavo sider iz enakega materiala. S sidri ali vijačenjem. | m1 | 14.3 |  | 0
02. | 04.16 | 050450 | Nabava in polaganje samougasljivih plamafon plošč, debeline 5cm na stropne povšine. | m2 | 28.56 |  | 0
02. | 04.17 | 050451 | Nabava in polaganje samougasljivih plamafon plošč, debeline 5cm na stenske površine. | m2 | 91.08 |  | 0
02. | 04.18 | 040036 | Opaž pravokotnih stebrov brez zoba višine 3 - 6m - beton viden. Stebri do točkovnih temeljev. | m2 | 43.2 |  | 0
02. | 04.19 | 040064 | Opaž ravnih vezi višine 25 - 40cm - beton ni viden. Talna plošča kinete. | m1 | 52.8 |  | 0
02. | 04.20 | 040064 | Opaž ravnih vezi višine 25 - 40cm - beton ni viden. Točkovni temelji. | m1 | 22 |  | 0
02. | 04.21 | 040005 | Opaž jaškov in kinet - beton viden. Stene kinete in črpališča. | m2 | 222.6 |  | 0
02. | 04. |  | Skupaj |  |  |  | 0
02. | 05. |  | Zidarska dela
02. | 05.1 | 050001 | Zidanje nosilnih zidov iz modularnih blokov debeline 30cm v podaljšani cementni malti 1:3:9, z vsemi potrebnimi prenosi materijalov. | m3 | 21.4368 |  | 0
02. | 05.2 | 050002 | Zidanje nosilnih zidov iz modularnih blokov debeline 20cm v podaljšani cementni malti 1:3:9, z vsemi potrebnimi prenosi materijalov. | m3 | 29.756 |  | 0
02. | 05.3 | 050012 | Zidanje predelnih sten iz siporexa debeline 10 v fini podaljšani malti 1:3:9, fini z vsemi potrebnimi prenosi materiala. | m2 | 0.812 |  | 0
02. | 05.4 | 050028 | Omet zidov - zidni bloki, z grobo podaljšano malto 1:3:9 in fino podaljšno malto 1:3:9, z predhodnom špricem iz cementne malte 1:3, izdelava malt in vsi potrebni prenosi materijala. | m2 | 105.896 |  | 0
02. | 05.5 | 050028 | Omet zidov - zidni bloki, z grobo podaljšano malto 1:3:9 in fino podaljšno malto 1:3:9, z predhodnom špricem iz cementne malte 1:3, izdelava malt in vsi potrebni prenosi materijala. | m2 | 174.32 |  | 0
02. | 05.6 | 050030 | Omet zidov - siporex , z grobo podaljšano malto 1:3:9 in fino podaljšno malto 1:3:9, z predhodnom špricem iz cementne malte 1:3, izdelava malt in vsi potrebni prenosi materijala. | m2 | 16.24 |  | 0
02. | 05.7 | 050032 | Zidarsko beljenje sten in stropov z apnenim beležem - dvakratno. | m2 | 296.456 |  | 0
02. | 05.8 | 050037a | Izdelava fasade v naslednji sestavi: osnovni premaz, masa za lepljenje izolacijskih plošč, toplotna izolacija 5cm, lepilna malta, plastificirana steklena mrežica, lepilna malta, vmesni premaz, zariban mineralni omet v beli barvi, z vsemi prenosi in obdela | m2 | 145.672 |  | 0
02. | 05.9 | 050037b | Izdelava fasade v naslednji sestavi: osnovni premaz, masa za lepljenje izolacijskih plošč, toplotna izolacija iz ekstrudiranega polistirena 5cm, lepilna malta, plastificirana steklena mrežica, lepilna malta, kulirplast, z vsemi prenosi in obdelavo špalet. | m2 | 21.3 |  | 0
02. | 05.10 | 050076 | Izdelava in zaribanje betonskega estriha 1:2 iz agregata debeline od 0 - 8mm, v sloju debeline 4 - 5cm. | m2 | 6 |  | 0
02. | 05.11 | 050076a | Izdelava in zaribanje betonskega estriha 1:2 iz agregata debeline od 0 - 8mm, v sloju debeline 5-10cm. | m2 | 5.736 |  | 0
02. | 05.12 | 050083 | Izdelava horizontalne hidroizolacije: - 1x hladen bitumenski premaz, - 2x bitumenski varilni trak. Vračunana vsa potrebna dela in prenosi materijala. | m2 | 63.36 |  | 0
02. | 05.13 | 050085 | Izdelava vertikalne hidroizolacije: - 1x hladen bitumenski premaz, - 2x bitumenski varilni trak. Vračunana vsa potrebna dela in prenosi materijala. | m2 | 40.6 |  | 0
02. | 05.14 | 050037c | Obloga fasade v naslednji sestavi: bitumenski premaz, hidroizolacija 2 x varjen trak, masa za lepljenje izolacijskih plošč, toplotna izolacija iz ekstrudiranega polistirena 5cm, zaščitni filc pred izvedbo zasipa | m2 | 24.64 |  | 0
02. | 05.15 | 050290 | Nabava in vgradnja okenskih polic iz umetnega kamna. | m1 | 9.6 |  | 0
02. | 05.16 | 050402 | Zaključno čiščenje lesenih ali kovinskih vrat velikosti 4 - 6m2. | kos | 3 |  | 0
02. | 05.17 | 050400 | Zaključno čiščenje lesenih ali kovinskih vrat velikosti do 2m2. | kos | 4 |  | 0
02. | 05.18 | 050404 | Zaključno čiščenje betonskih ali kovinskih oken velikosti do 2m2. | kos | 5 |  | 0
02. | 05.19 | 050421 | Zaključno čiščenje tlakov in podov v industr. objektih. | m2 | 160.72 |  | 0
02. | 05.20 | 130142 | Izdelava peskolovov in požiralnikov iz betonskih cevi fi 40cm, z obdelavo dna, globine 1.0m. Cena ne vključuje pokrova jaška. | kos | 2 |  | 0
02. | 05.21 | 130158 | Dobava in montaža armiranobetonskih pokrovov 40 x 40cm za jaške - težek promet. | kos | 2 |  | 0
02. | 05.22 | 050499a | Razna zidarska dela kot pomoč obrtnikom in instalaterjem. Obračun po porabljenem času in materijalu (ocena). | ura | 1 |  | 0
02. | 05.23 | 050098 | Nabava in polaganje tervol TP plošč za izolacijo plavajočih podov debeline 50mm na pripravljeno podlogo. | m2 | 86.36 |  | 0
02. | 05.24 |  | Razna drobna dela. | komplet | 1 |  | 0
02. | 05. |  | Skupaj |  |  |  | 0
02. | 06. |  | Soboslikarska dela
02. | 06.1 | 110003 | Slikanje sten in stropov z disperzijsko barvo na fino ometane površine, na že beljeno zidarsko podlago (2x slikanje). | m2 | 119.36 |  | 0
02. | 06.2 | 110007 | Slikanje sten in tlakov z barvami za beton. | m2 | 22.52 |  | 0
02. | 06. |  | Skupaj |  |  |  | 0
02. | 07. |  | Krovska dela
02. | 07.1 | 070004 | Nabava in montaža Bramac slemenjakov strehe, barva rjava. | m1 | 11.36 |  | 0
02. | 07.2 | 070003 | Nabava in prekrivanje strehe z betonskimi strešniki Bramac na letve, brez letvanja strešne konstrukcije, s snegolovi, prezračevalnimi kosi in krajniki. Barva rjava. | m2 | 174.4896 |  | 0
02. | 07. |  | Skupaj |  |  |  | 0
02. | 08. |  | Kleparska dela
02. | 08.1 | 060056 | Izdelava in montaža visečih strešnih žlebov polkrožne oblike iz bakrene pločevine debeline 0.60mm, razvite širine 33cm in nabava ter montaža podpornih kljuk. | m1 | 22.72 |  | 0
02. | 08.2 | 060065 | Izdelava in montaža okroglih odtočnih cevi iz bakrene pločevine, debeline 0.60mm, razvite širine 33cm. | m1 | 4.6 |  | 0
02. | 08.3 | 060083 | Dobava in montaža litoželeznih cevi fi 110mm. | m1 | 4 |  | 0
02. | 08.4 | 060084 | Dobava in montaža litoželeznega fazonskega komada DN110 (lok 90st.). | kos | 2 |  | 0
02. | 08.5 | 060091 | Nabava in montaža strešnega zlivnika na ravni strehi s priključkom na vertikalno odtočno cev, in z potrebnim pritrditvenim materialom. | kos | 2 |  | 0
02. | 08. |  | Skupaj |  |  |  | 0
02. | 09. |  | Interna kanalizacija
02. | 09.1 | 130286 | Dobava litoželeznega talnega sifona dim. 30x30 cm. | kos | 3 |  | 0
02. |  | 130285 | Dobava litoželeznega talnega sifona dim. 20x20 cm. | kos | 2 |  | 0
02. | 09.2 | 130220 | Dobava in polaganje kanalizacijskih PVC cevi DN 50mm z potrebnimi fazonskimi komadi na betonsko podlago in polnim obbetoniranjem cevi. | m1 | 2.2 |  | 0
02. | 09.3 | 130221 | Dobava in polaganje kanalizacijskih PVC cevi DN 75mm z potrebnimi fazonskimi komadi na betonsko podlago in polnim obbetoniranjem cevi. | m1 | 2 |  | 0
02. | 09. |  | Skupaj |  |  |  | 0
02. | 10. |  | Stavbno kljucavnicarska dela
02. | 10.1 | 100139 | Aluminijasto okno, zastekljeno s dvoslojnim termopanom. Odpiranje po horizontali in vertikali. Dimenzije 120x120cm. (O1) | kos | 5 |  | 0
02. | 10.2 | 100114 | Aluminijasto okno, zastekljeno s dvoslojnim termopanom. Odpiranje po horizontali in vertikali. Dimenzije 60x60cm. (O2 in O3) | kos | 3 |  | 0
02. | 10.3 | 100157e | Aluminjasta zunanja vrata, svetlih dimenzij 250 x 220, dobava in montaža, dvokrilna, vratno krilo izolirano (4cm). Vrata s ključavnico, zatičem za fiksiranje kril vrat v tla, izdelavo talne odprtine za fiksiranje zatiča. Krilo ima varnostno tačko za fiksi (V5) | kos | 2 |  | 0
02. | 10.4 | 100157f | Aluminjasta zunanja vrata, svetlih dimenzij 250 x 400, dobava in montaža, dvokrilna, vratno krilo izolirano (4cm). V eno od kril so vgrajena vrata za osebni prehod dimenzije 90x210cm iz enakega materiala. Vrata s ključavnico, zatičem za fiksiranje kril vr (V6) | kos | 1 |  | 0
02. | 10.5 | 100155 | Aluminjasta zunanja vrata, svetlih dimenzij 100x210, dobava in montaža, vratno krilo izolirano (4cm). Vrata s ključavnico, zatičem za fiksiranje kril vrat v tla, izdelavo talne odprtine za fiksiranje zatiča. Krilo ima varnostno tačko za fiksiranje odprtih (V1) | kos | 1 |  | 0
02. | 10.6 | 100149 | Aluminijasta notranja vrata, dobava in montaža, dimenzij 90x210. Vrata s ključavnico, zatičem za fiksiranje kril vrat v tla, izdelavo talne odprtine za fiksiranje zatiča. Krilo ima varnostno tačko za fiksiranje odprtih vrat. (V2 in V3) | kos | 2 |  | 0
02. | 10.7 | 100147 | Aluminijasta notranja vrata, dobava in montaža, dimenzij 70x210. Vrata s ključavnico, zatičem za fiksiranje kril vrat v tla, izdelavo talne odprtine za fiksiranje zatiča. Krilo ima varnostno tačko za fiksiranje odprtih vrat. (V4) | kos | 2 |  | 0
02. | 10.7 | 100215 | Nabav in montaža prezračevalne rešetke JZR - 2/3, dimenzije 990 x 500mm. Montaža v predhodno pripravljeno odprtino na čelnem zidu objekta. | kos | 2 |  | 0
02. | 10. |  | Skupaj |  |  |  | 0
02. | 11. |  | Mizarska dela
02. | 11.1 | 090151 | Dobava in montaza notranjega pohištva v upravni prostor: Pisalna miza, pisarniški stol, omara za spise, garderobna omara. | komplet | 1 |  | 0
02. | 11.2 | 090152 | Dobava in montaza notranjega pohištva v upravni prostor: garderobna omara kovinske izvedbe, širine 100 cm, višine 200 cm, globine 40 cm. | komplet | 1 |  | 0
02. | 11.3 | 090153 | Dobava in montaža izvlečnih podstrešnih stopnic, lesene izvedbe, dimenzije okvirja 120x80 cm, višina etaže 4,30m. | komplet | 1 |  | 0
02. | 11. |  | Skupaj |  |  |  | 0
02. | 12. |  | Keramicarska dela
02. | 12.1 | 080001 | Oblaganje sten s keramičnimi ploščicami, fuga na fugo z lepljenjem na ometane stene in fugiranje z fugirno maso. Obračunati vsa potrebna preddela in prenose materijalov. | m2 | 120.6 |  | 0
02. | 12.2 | 080005 | Oblaganje tlaka s podnimi keramičnimi ploščicami, fuga na fugo na pripravljeno podlago - cementni estrih z fugiranjem. Obračunati vsa potrebna preddela in prenose materijalov. | m2 | 80.08 |  | 0
02. | 12. |  | Skupaj |  |  |  | 0
02. | 13. |  | Slikopleskarska dela
02. | 13.1 | 110022 | Talna obloga za tlak v industriji z visokimi kemičnimi in in srednje mehanskimi obremenitvami. Samorazlivno dvokomponentno vezivo na bazi epoksidnih smol v visoko kemično obstojnostjo, brez topil po IBH zahtevah. Sikafloor 381. S pripravo podlage. | m2 | 8.35 |  | 0
02. | 13.2 | 110023 | Dobava in izvedba breztopnega vodotesnega zaščitnega sistema za čistilne naprave kot abrazijsko odporen zaščitni material pri močni koroziji - zaščita sten gradbenih elementov pri srednji in visoki kemični obstojnosti: Sikagard 63 N. S pripravo podlage. | m2 | 98.8 |  | 0
02. | 13.3 | 110009 | Slikanje betonskih sten, stropov in tlakov z domopremom. | m2 | 20 |  | 0
02. | 13. |  | Skupaj |  |  |  | 0
02. |  |  | Rekapitulacija upravnega objekta z grabljami
02. | 01. |  | Pripravljalna dela |  |  |  | 0
02. | 02. |  | Zemeljska dela |  |  |  | 0
02. | 03. |  | Betonska in armiranobetonska dela |  |  |  | 0
02. | 04. |  | Tesarska dela |  |  |  | 0
02. | 05. |  | Zidarska dela |  |  |  | 0
02. | 06. |  | Soboslikarska dela |  |  |  | 0
02. | 07. |  | Krovska dela |  |  |  | 0
02. | 08. |  | Kleparska dela |  |  |  | 0
02. | 09. |  | Interna kanalizacija |  |  |  | 0
02. | 10. |  | Stavbno kljucavnicarska dela |  |  |  | 0
02. | 11. |  | Mizarska dela |  |  |  | 0
02. | 12. |  | Keramicarska dela |  |  |  | 0
02. | 13. |  | Slikopleskarska dela |  |  |  | 0
02. |  |  | Skupaj |  |  |  | 0
05. |  |  | SBR reaktor
05. | 01. |  | Pripravljalna dela
05. | 01.1 | 010012 | Postavljanje horizontalnih profilov za visoke gradnje. | kos | 9 |  | 0
05. | 01. |  | Skupaj |  |  |  | 0
05. | 02. |  | Zemeljska dela
05. | 02.1 | 020007 | Širok strojni izkop v terenu III. kat. z nakladanjem na kamion. | m3 | 1848.4185 |  | 0
05. | 02.2 | 020277 | Črpanje vode s črpalko kapacitete do 1m3/min. | ur | 200 |  | 0
05. | 02.3 | 020248 | Planiranje in utrjevanje podtal. | m2 | 430.7225 |  | 0
05. | 02.4 | 020214 | Zasip strojni za zidovi s komprimiranjem v slojih do 20cm s transportom do 60m. | m3 | 702.4681 |  | 0
05. | 02.5 | 020179 | Transport izkopanih materialov z razkladanjem na deponiji na razdalji 100m. | m3 | 1145.9504 |  | 0
05. | 02. |  | Skupaj |  |  |  | 0
05. | 03. |  | Betonska in armiranobetonska dela
05. | 03.1 | 030001 | Nabava in vgradnja nearmiranega betona MB10 - podložni beton pod temelji in temeljnimi ploščami, povprečne debeline 10cm. Prerez konstrukcije do 0.12m3/m2. | m3 | 29.4323 |  | 0
05. | 03.2 | 030104 | Nabava in vgradnja nearmiranega betona strojno MB 20. Prerez konstrukcije do 0.06m3/m2. Kot naklonski beton v zalogovniku in flokulaciji maščob. | m3 | 17.6367 |  | 0
05. | 03.3 | 030017a | Nabava in vgradnja armiranega betona MB 30 - vodotesen in vododržen, v talno ploščo bazena. Prerez konstrukcije 0.12-0.30 m3/m2. | m3 | 111.3866 |  | 0
05. | 03.4 | 030017b | Nabava in vgradnja armiranega betona MB 30 - vodotesen in vododržen, v stene bazena in potopne stene. Prerez konstrukcije 0.12-0.30 m3/m2. | m3 | 11.523 |  | 0
05. | 03.5 | 030018 | Nabava in vgradnja armiranega betona MB 30 - vodotesen in vododržen, v talno ploščo in stene bazena. Prerez konstrukcije nad 0.30 m3/m2. Stene bazena. | m3 | 174.3805 |  | 0
05. | 03.6 | 030009b | Nabava in vgradnja armiranega betona MB 30 - v nosilce, preklade in horizontalne vezi. Prerez konstrukcije 0.12-0.30 m3/m2. Zahtevana vodotesnost in vododržnost, nosilci pod ploščo. | m3 | 0.1636 |  | 0
05. | 03.7 | 030017d | Nabava in vgradnja armiranega betona MB 30 - vodotesen in vododržen, v ploščo. Prerez konstrukcije 0.12-0.30 m3/m2. Všteta tudi obroba in konzolna plošča (sredinska in končna). | m3 | 11.449 |  | 0
05. | 03.8 | 030156 | Izdelava delovnega stika v vertik. steni po detajlu v sestavi: - TRICOSAL PVC trak A24 s pritrditvijo traku na armaturo pred betoniranjem konstrukcije. | m1 | 220.4 |  | 0
05. | 03.9 | 030039 | Nabava, ravnanje, rezanje, krivljenje in postavljanje komplic. izvedene armature iz betonskega jekla RJ 40/50 do fi 12. | kg | 23201.3849 |  | 0
05. | 03.10 | 030040 | Nabava, ravnanje, rezanje, krivljenje in postavljanje komplic. izvedene armature iz betonskega jekla RJ 40/50 nad fi 12. | kg | 12493.0534 |  | 0
05. | 03.11 | 030043 | Nabava, rezanje in postavljanje betonskih mrež BM 50/56, teže 3 - 5kg/m2. | kg | 320.572 |  | 0
05. | 03. |  | Skupaj |  |  |  | 0
05. | 04. |  | Tesarska dela
05. | 04.1 | 040064 | Opaž ravnih vezi višine 25 - 40cm - beton ni viden. Opaž temeljne plošče. | m1 | 96.226 |  | 0
05. | 04.2 | 040019 | Dvostranski opaž ravnih sten višine 3 - 6m - beton viden. | m2 | 902.5533 |  | 0
05. | 04.3 | 040020 | Dvostranski opaž sten v naklonu višine do 3m - beton viden. | m2 | 197.12 |  | 0
05. | 04.4 | 040049 | Opaž nosilcev in preklad s podpiranjem 3 - 6m - beton viden. | m2 | 2.454 |  | 0
05. | 04.5 | 040051 | Opaž ravnih plošč debeline do 20cm s podpiranjem 3 - 6m - beton viden. | m2 | 56.6725 |  | 0
05. | 04.6 | 040066 | Opaž ravnih vezi višine do 15cm - beton viden. Opaž obrobe okoli jaškov na zalogovniku. | m1 | 23.725 |  | 0
05. | 04.7 | 040098 | Opaž vidnih odprtin - prehodov razvite površine 0.25-0.50m2. | kos | 7 |  | 0
05. | 04.8 | 040099 | Opaž vidnih odprtin - prehodov razvite površine 0.50-1.00m2. | kos | 3 |  | 0
05. | 04.9 | 040144 | Dobava in vgrajevanje trikotne letve v opaž konstrukcij. Dimenzije letve 3x3cm. | m1 | 440.8 |  | 0
05. | 04.10 | 040153b | Dobava in vgrajevanje nerjavečih profilov (kotnikov) v opaž betonskih konstrukcij. Dimenzija 50x50x3. | m1 | 30.88 |  | 0
05. | 04.11 | 040121 | Montaža in demontaža lahkih neprimičnih delovnih odrov višine 4 - 8m. | m2 | 74.6 |  | 0
05. | 04. |  | Skupaj |  |  |  | 0
05. | 05. |  | Zidarska dela
05. | 05.1 | 050421 | Zaključno čiščenje tlakov in podov v industr. objektih. | m2 | 243.36 |  | 0
05. | 05.2 | 050499a | Razna zidarska dela kot pomoč obrtnikom in instalaterjem. Obračun po porabljenem času in materijalu (ocena). | ura | 500 |  | 0
05. | 05.3 | 050520 | Vodotesna obdelava odprtin v armiranobetonski steni po montaži cevovodov. Velikost odprtine do 1,00m2. Z opaževanjem in razopaževanjem, dobavo in vgrajevanjem betona in vsemi pomožnimi deli. | kos | 7 |  | 0
05. | 05.4 | 050110 | Nabava in polaganje stiropor trdih plošč za izolacijo plavajočih podov debeline 50mm na pripravljeno podlogo. | m2 | 24.2 |  | 0
05. | 05.5 | 160033a | Polaganje vrtnih pranih betonskih plošč dimenzij 40 x 40cm, z gumi podstavki višine 30 mm za ventilacijski sloj, na predhodno pripravljeni podlogi. | m2 | 24.2 |  | 0
05. | 05. |  | Skupaj |  |  |  | 0
05. | 06. |  | Drenažni sistem
05. | 06.1 | 130202 | Izdelava stavbne drenaže iz PVC drenažnih cevi fi 15cm. Z izkopom temeljnih tal, transportom izkopanega materiala na nivo platoja, filterskim slojem cca 50x50 cm in filcem za ovijanje sloja. | m1 | 156 |  | 0
05. | 06.2 | 050510 | Nabava in montaza betonskih elementov MB 30, prerez konstrukcije do 0.12m3/kom. Izdelava izmetacev v talni plošci (pred betoniranjem) okrogle oblike po detajlu, premera 40 cm. Z izdelavo odprtine v talni plošči in izdelavo pokrovne plošče. | kos | 20 |  | 0
05. | 06. |  | Skupaj |  |  |  | 0
05. |  |  | Rekapitulacija biološki bazen
05. | 01. |  | Pripravljalna dela |  |  |  | 0
05. | 02. |  | Zemeljska dela |  |  |  | 0
05. | 03. |  | Betonska in armiranobetonska dela |  |  |  | 0
05. | 04. |  | Tesarska dela |  |  |  | 0
05. | 05. |  | Zidarska dela |  |  |  | 0
05. | 06. |  | Drenažni sistem |  |  |  | 0
05. |  |  | Skupaj |  |  |  | 0
07. |  |  | Merilno mesto
07. | 01. |  | Zemeljska dela
07. | 01.1 | 010013 | Postavljanje horizontalnih profilov za industr. gradnje. | kos | 4 |  | 0
07. | 01.2 | 020248 | Planiranje in utrjevanje podtal. | m2 | 18.19 |  | 0
07. | 01.3 | 020007 | Širok strojni izkop v terenu III. kat. z nakladanjem na kamion. | m3 | 50.9809 |  | 0
07. | 01.4 | 020185 | Transport izkopanih materialov z razkladanjem na deponiji na razdalji 2km. | m3 | 7.7385 |  | 0
07. | 01.5 | 020214 | Zasip strojni za zidovi s komprimiranjem v slojih do 20cm s transportom do 60m. | m3 | 43.2424 |  | 0
07. | 01. |  | Skupaj |  |  |  | 0
07. | 02. |  | Betonska in armiranobetonska dela
07. | 02.1 | 030001 | Nabava in vgradnja nearmiranega betona MB10 - podložni beton pod temelji in temeljnimi ploščami, povprečne debeline 10cm. Prerez konstrukcije do 0.12m3/m2. | m3 | 0.469 |  | 0
07. | 02.2 | 030017 | Nabava in vgradnja armiranega betona MB 30 - vodotesen in vododržen, v talno ploščo in stene bazena, potopne stene. Prerez konstrukcije 0.12-0.30 m3/m2. | m3 | 0.938 |  | 0
07. | 02.3 | 030017 | Nabava in vgradnja armiranega betona MB 30 - vodotesen in vododržen, v talno ploščo in stene bazena, potopne stene. Prerez konstrukcije 0.12-0.30 m3/m2. | m3 | 2.871 |  | 0
07. | 02.4 | 030017 | Nabava in vgradnja armiranega betona MB 30 - vodotesen in vododržen, v talno ploščo in stene bazena, potopne stene. Prerez konstrukcije 0.12-0.30 m3/m2. | m3 | 0.43 |  | 0
07. | 02.5 | 030003 | Nabava in vgradnja nearmiranega betona MB 20 - polnilni beton in beton za podbetoniranje temeljev in temeljnih plošč (izkopi ob obstoječih objektih) Prerez konstrukcije nad 0.30m3/m2. | m3 | 0.1475 |  | 0
07. | 02.6 | 030156 | Izdelava delovnega stika v vertik. steni po detajlu v sestavi: - TRICOSAL PVC trak A24 s pritrditvijo traku na armaturo pred betoniranjem konstrukcije. | m1 | 9.5 |  | 0
07. | 02.7 | 030039 | Nabava, ravnanje, rezanje, krivljenje in postavljanje komplic. izvedene armature iz betonskega jekla RJ 40/50 do fi 12. | kg | 510 |  | 0
07. | 02. |  | Skupaj |  |  |  | 0
07. | 03. |  | Tesarska dela
07. | 03.1 | 040064 | Opaž ravnih vezi višine 25 - 40cm - beton ni viden. | m1 | 9.5 |  | 0
07. | 03.2 | 040005 | Opaž jaškov in kinet - beton viden. | m2 | 28.71 |  | 0
07. | 03.3 | 040144 | Dobava in vgrajevanje trikotne letve v opaž konstrukcij. Dimenzije letve 3x3cm. | m1 | 9.5 |  | 0
07. | 03.4 | 100433 | Dobava in vgrajevanje jeklenih nerjavečih profilov v opaž betonskih konstrukcij pred vgrajevanjem betona. Dimenzija kotnika 65x75x5. Z izdelavo sider iz enakega materiala. S sidri ali vijačenjem. | m1 | 12.2 |  | 0
07. | 03.5 | 040098 | Opaž vidnih odprtin - prehodov razvite površine 0.25-0.50m2. | kos | 2 |  | 0
07. | 03. |  | Skupaj |  |  |  | 0
07. | 04. |  | Zidarska dela
07. | 04.1 | 050421 | Zaključno čiščenje tlakov in podov v industr. objektih. | m2 | 4.69 |  | 0
07. | 04.2 | 020277 | Črpanje vode s črpalko kapacitete do 1m3/min. | ur | 100 |  | 0
07. | 04.3 | 050499a | Razna zidarska dela kot pomoč obrtnikom in instalaterjem. Obračun po porabljenem času in materijalu (ocena). | ura | 20 |  | 0
07. | 04.4 |  | Razna drobna dela. | komplet | 1 |  | 0
07. | 04. |  | Skupaj |  |  |  | 0
07. |  |  | Rekapitulacija
07. | 01. |  | Zemeljska dela |  |  |  | 0
07. | 02. |  | Betonska in armiranobetonska dela |  |  |  | 0
07. | 03. |  | Tesarska dela |  |  |  | 0
07. | 04. |  | Zidarska dela |  |  |  | 0
07. |  |  | Skupaj merilno mesto |  |  |  | 0
08. |  |  | Zunanja ureditev
08. | 01. |  | Pripravljalna dela in zaključna dela
08. | 01.1 | 010101 | Stroški ureditve gradbišča: gradbiščna ograja, bivalni kontejnerji, začasni objekti, stroški zavarovanja gradbišča, stroški obratovanja gradbišča (elektrika, telefon, voda,…) | komplet | 1 |  | 0
08. | 01.2 | 010014 | Postavljanje horizontalnih profilov za platoje. | kos | 12 |  | 0
08. | 01.3 | 020002 | Širok strojni izkop humusa v debelini 20cm z odrivom na razdaljo do 60m. | m3 | 632.4 |  | 0
08. | 01.4 | 010160 | Izdelava geodetskega posnetka objektov in komunalnih vodov z vrisom v kataster komunalnih vodov. Upoštevati za vsa izvedena dela. | komplet | 1 |  | 0
08. | 01. |  | Skupaj |  |  |  | 0
08. | 02. |  | Komunalni vodi
08. | 02.1 | 150003 | Izvedba gradbenih del za polaganje raznih kanalskih vodov v zemljini III. ktg., globine do 1.5m, širine dna 0.6m z izkopom, planiranjem in utrjevanjem dna izkopa, dobavo finih frakcij za obsip cevi, zasip s pazljivim nabijanjem v slojih, ter transportom odvecnega materiala na deponijo. V zasip se vgradi opozorilni trak. | m1 | 120.3 |  | 0
08. | 02.2 | 140002 | Izdelava AB jaška svetlih dimenzij 100x100cm, globine 160cm iz vodotesnega betona MB 30, z armaturo, podložnim betonom, opažem in litoželeznim pokrovom dimenzij 600x600mm. Cena vsebuje izdelavo in vodotesno obdelavo priključkov tlačne cevi iz peskolova. | kos | 1 |  | 0
08. | 02.3 | 140002 | Izdelava AB jaška svetlih dimenzij 160x100cm, globine 160cm iz vodotesnega betona MB 30, z armaturo, podložnim betonom, opažem in litoželeznim pokrovom dimenzij 600x600mm. Cena vsebuje izdelavo in vodotesno obdelavo priključkov tlačne cevi iz vhodnega črpališča. | kos | 1 |  | 0
08. | 02.4 | 150003 | Izvedba gradbenih del za polaganje raznih kanalskih vodov v zemljini III. ktg., globine do 1.5m, širine dna 0.6m z izkopom, planiranjem in utrjevanjem dna izkopa, dobavo finih frakcij za obsip cevi, zasip s pazljivim nabijanjem v slojih, ter transportom odvecnega materiala na deponijo. V zasip se vgradi opozorilni trak. Dovodni visokonapetostni priključek. | m1 | 195 |  | 0
08. | 02.5 | 150003 | Izvedba gradbenih del za polaganje raznih kanalskih vodov v zemljini III. ktg., globine do 1.5m, širine dna 0.6m z izkopom, planiranjem in utrjevanjem dna izkopa, dobavo finih frakcij za obsip cevi, zasip s pazljivim nabijanjem v slojih, ter transportom odvecnega materiala na deponijo. V zasip se vgradi opozorilni trak. Dovodni telefonski kabel. | m1 | 225 |  | 0
08. | 02.6 | 150004 | Izvedba gradbenih del za polaganje raznih kanalskih vodov v zemljini IV. ktg., globine do 2,0m, širine dna 0,6 m z izkopom, planiranjem in utrjevanjem dna izkopa, dobavo finih frakcij za obsip cevi, zasip s pazljivim nabijanjem v slojih, ter transportom o | m1 | 450 |  | 0
08. | 02.7 | 140002 | Izdelava elektro jaška svetlih dimenzij 100x100cm, globine 120cm iz vodotesnega betona MB 30, z armaturo, podložnim betonom, opažem in litoželeznim tesnilnim pokrovom IMP art.1010 dimenzij 600x600mm z napisom "Elektrika". Cena vsebuje izdelavo in vodotesn | kos | 6 |  | 0
08. | 02.8 | 140004 | Dobava in polaganje elektro instalacijskih PVC cevi DN 110mm v peščeno posteljico. | m1 | 308 |  | 0
08. | 02.9 | 140005 | Dobava in polaganje GAL ščitnika elektro vodov, ki se vodijo v jarkih. Polaganje vzporedno z kablom med vgrajevanjem zasipa jarka. | m1 | 50 |  | 0
08. | 02. |  | Skupaj |  |  |  | 0
08. | 03. |  | Plato
08. | 03.1 | 160012 | Valjanje zemlje po odstranitvi humusa z vibracijskim valjarjem z močjo nad 18kw. | m2 | 3162 |  | 0
08. | 03.2 | 020209 | Dobava in vgrajevanje nasipa iz jalovine , debelina slojev do 50 cm. | m3 | 2663.433 |  | 0
08. | 03.3 | 160013 | Valjanje spodnjega ustroja v slojih do 30cm, z vibracijskim valjarjem z močjo nad 18kw. | m2 | 900.76 |  | 0
08. | 03.4 | 160010 | Zgornji ustroj dovoznih poti z strojnim rastiranjem tolčenca fi 4 - 6cm , v sloju 10cm. | m2 | 900.76 |  | 0
08. | 03.5 | 160014 | Valjanje zgornjega ustroja v slojih do 10cm, z vibracijskim valjarjem z močjo nad 18kw. Valjanje makadamskega cestišča. | m2 | 900.76 |  | 0
08. | 03.6 | 160016 | Polaganje betonskih robnikov na beton, dimenzij 15 x 25 x 100cm. | m1 | 300.6 |  | 0
08. | 03.7 | 160050 | Dobava in polaganje sloja bitumgramoza v uvaljni debelini 6cm, na že uvaljan spodnji ustroj. | m2 | 900.76 |  | 0
08. | 03.8 | 160051 | Čiščenje bitumgramoza ročno ter obrizg površine z emulzijo pred vgradnjo asfaltbetona. | m2 | 900.76 |  | 0
08. | 03.9 | 160052 | Dobava in polaganje asfaltbetona na pripravljeno podlogo,uvaljane debeline 3.5cm. | m2 | 900.76 |  | 0
08. | 03.10 | 020223 | Dobava raznih frakcij za drenaže ali filtre. | m3 | 17.28 |  | 0
08. | 03.11 | 160033 | Polaganje vrtnih pranih betonskih plošč dimenzij 40 x 40cm, na pesek na predhodno pripravljeni podlogi. | m2 | 172.8 |  | 0
08. | 03.12 | 020261 | Humuziranje zelenic debeline do 16cm s transportom do 60m. | m3 | 205.0807 |  | 0
08. | 03.13 | 020273 | Zatravitev zelenic - seme 0.02 in gnojilo 0.05kg/m2. | m2 | 1367.205 |  | 0
08. | 03.14 | 020265 | Humuziranje brežin do 30st. debeline do 16cm s transportom do 60m. | m3 | 117.3 |  | 0
08. | 03.15 | 020274 | Zatravitev brežin - seme 0.02 in gnojilo 0.05kg/m2. | m2 | 782 |  | 0
08. | 03.16 | 160053a | Nabava in montaža aluminjaste ograje z dodatno žico na vrhu ograje 15 cm nad mrežo, višine 225 cm z vsem potrebnim materijalom, gradbenimi deli (izkopi za temelje, temelji iz MB 20, globine 80 cm), ter transportnimi stroški. | m1 | 229.1 |  | 0
08. | 03.17 | 160053b | Nabava in montaža vrat v aluminijasti ograji, z enako konfiguracijo kot ograja z vsem potrebnim materijalom, gradbenimi deli, ter transportnimi stroški. Vrata s ključavnico, zatičem za fiksiranje kril vrat v tla, izdelavo talne odprtine za fiksiranje zati | kos | 1 |  | 0
08. | 03.18 | 160053c | Nabava in montaža vrat v aluminijasti ograji, z enako konfiguracijo kot ograja z vsem potrebnim materijalom, gradbenimi deli, ter transportnimi stroški. Vrata s ključavnico, zatičem za fiksiranje kril vrat v tla, izdelavo talne odprtine za fiksiranje zati | kos | 1 |  | 0
08. | 03.19 | 160054 | Dobava in zasaditev dreves. | kos | 60 |  | 0
08. | 03.20 |  | Razna drobna dela. | komplet | 1 |  | 0
08. | 03.21 |  | Sodelovanje projektanta, statika in geomehanika pri izvedbi del na objektih in zunanji ureditvi. | pavšal | 1 |  | 0
08. | 03. |  | Skupaj |  |  |  | 0
08. | 04. |  | Meteorna kanalizacija
08. | 04.1 | 010015 | Postavljanje horizontalnih profilov za kanalizac. | kos | 11 |  | 0
08. | 04.2 | 020027 | Strojni izkop jarkov v zemljini III.kat., širina dna do 2m, globina do 2m v močvirju, z nakladanjem na kamion. | m3 | 99 |  | 0
08. | 04.3 | 020249 | Planiranje in utrjevanje podtal med ovirami. | m2 | 19.8 |  | 0
08. | 04.4 | 020185 | Transport izkopanih materialov z razkladanjem na deponiji na razdalji 2km. | m3 | 2.97 |  | 0
08. | 04.5 | 020280 | Zasip jarkov z izkopanim materijalom in utrjevanje v slojih debeline 20cm. | m3 | 96.03 |  | 0
08. | 04.6 | 130143 | Izdelava peskolovov in požiralnikov iz betonskih cevi fi 50cm, z obdelavo dna, globine 1.0m. Cena ne vključuje pokrova jaška. | kos | 11 |  | 0
08. | 04.7 | 130179 | Dobava in montaža litoželeznih rešetk 40 x 40cm na požiralnike za obtežbo 25Mp. | kos | 11 |  | 0
08. | 04.8 | 130222 | Dobava in polaganje kanalizacijskih PVC cevi DN 110mm z potrebnimi fazonskimi komadi na betonsko podlago in polnim obbetoniranjem cevi. | m1 | 33 |  | 0
08. | 04.17 | 130291 | Pregled in čiščenje kanala pred izvedbo tlačnega preizkusa. | m1 | 33 |  | 0
08. | 04.18 | 130292 | Tlačni preizkus vodotesnosti položenih kanalizacijskih cevi. | m1 | 33 |  | 0
08. | 04. |  | Skupaj |  |  |  | 0
08. | 05. |  | Dotočna kanalizacija S1
08. | 05.1 | 010015 | Postavljanje horizontalnih profilov za kanalizac. | kos | 4 |  | 0
08. | 05.2 | 020029 | Strojni izkop jarkov v zemljini III.kat., širina dna do 2m, globina 0 - 4m , z nakladanjem na kamion. | m3 | 43.35 |  | 0
08. | 05.3 | 020038 | Strojni izkop jarkov v zemljini IV.kat., širina dna do 2m, globina 0 - 4m , z nakladanjem na kamion. | m3 | 65.025 |  | 0
08. | 05.4 | 020249 | Planiranje in utrjevanje podtal med ovirami. | m2 | 8.67 |  | 0
08. | 05.5 | 130226 | Dobava in polaganje kanalizacijskih PC cevi DN 315mm z potrebnimi fazonskimi komadi na betonsko podlago in polnim obbetoniranjem cevi. | m1 | 14.45 |  | 0
08. | 05.6 | 020185 | Transport izkopanih materialov z razkladanjem na deponiji na razdalji 2km. | m3 | 1.3005 |  | 0
08. | 05.7 | 020280 | Zasip jarkov z izkopanim materijalom in utrjevanje v slojih debeline 20cm. | m3 | 107.0745 |  | 0
08. | 05.8 | 130148b | Izdelava okroglih revizijskih jaškov globine 4,8m iz betonskih cevi fi 100cm z obdelavo dna. | kos | 1 |  | 0
08. | 05.9 | 130172 | Dobava in montaža litoželeznih okroglih pokrovov fi 60cm za jaške, obtežbe 25Mp - bet.vlo.. | kos | 1 |  | 0
08. | 05.10 | 130291 | Pregled in čiščenje kanala pred izvedbo tlačnega preizkusa. | m1 | 14.45 |  | 0
08. | 05.11 | 130292 | Tlačni preizkus vodotesnosti položenih kanalizacijskih cevi. | m1 | 14.45 |  | 0
08. | 05. |  | Skupaj |  |  |  | 0
08. | 06. |  | Iztočna kanalizacija
08. | 06.1 | 010015 | Postavljanje horizontalnih profilov za kanalizac. | kos | 12 |  | 0
08. | 06.2 | 020026 | Strojni izkop jarkov v zemljini III.kat., širina dna do 2m, globina do 2m , z nakladanjem na kamion. | m3 | 66.72 |  | 0
08. | 06.3 | 020249 | Planiranje in utrjevanje podtal med ovirami. | m2 | 33.36 |  | 0
08. | 06.4 | 130227 | Dobava in polaganje kanalizacijskih PVC cevi DN 400mm z potrebnimi fazonskimi komadi na betonsko podlago in polnim obbetoniranjem cevi. | m1 | 55.6 |  | 0
08. | 06.5 | 020185 | Transport izkopanih materialov z razkladanjem na deponiji na razdalji 2km. | m3 | 5.004 |  | 0
08. | 06.6 | 020280 | Zasip jarkov z izkopanim materijalom in utrjevanje v slojih debeline 20cm. | m3 | 61.716 |  | 0
08. | 06.7 | 130148d | Izdelava okroglih revizijskih jaškov globine do 3,50 m iz betonskih cevi fi 100cm z obdelavo dna. | kos | 3 |  | 0
08. | 06.8 | 130147 | Izdelava okroglih revizijskih jaškov globine do 1,5m iz betonskih cevi fi 80cm z obdelavo dna. | kos | 1 |  | 0
08. | 06.9 | 130172 | Dobava in montaža litoželeznih okroglih pokrovov fi 60cm za jaške, obtežbe 25Mp - bet.vlo.. | kos | 4 |  | 0
08. | 06.10 | 130291 | Pregled in čiščenje kanala pred izvedbo tlačnega preizkusa. | m1 | 55.6 |  | 0
08. | 06.11 | 130292 | Tlačni preizkus vodotesnosti položenih kanalizacijskih cevi. | m1 | 55.6 |  | 0
08. | 06.12 | 130300 | Izdelava izpustne glave kanalizacije v vodotok, z obbetoniranjem in izdelavo kamnometa v okolici izpusta. Premer iztoka 400mm. | kos | 1 |  | 0
08. | 06. |  | Skupaj |  |  |  | 0
08. | 07. |  | Interna kanalizacija S2, M1, M2
08. | 07.1 | 010015 | Postavljanje horizontalnih profilov za kanalizac. | kos | 4 |  | 0
08. | 07.2 | 020026 | Strojni izkop jarkov v zemljini III.kat., širina dna do 2m, globina do 2m , z nakladanjem na kamion. | m3 | 208.224 |  | 0
08. | 07.3 | 020249 | Planiranje in utrjevanje podtal med ovirami. | m2 | 86.76 |  | 0
08. | 07.4 | 130224 | Dobava in polaganje kanalizacijskih PC cevi DN 200mm z potrebnimi fazonskimi komadi na betonsko podlago in polnim obbetoniranjem cevi. | m1 | 144.6 |  | 0
08. | 07.5 | 020185 | Transport izkopanih materialov z razkladanjem na deponiji na razdalji 2km. | m3 | 13.014 |  | 0
08. | 07.6 | 020280 | Zasip jarkov z izkopanim materijalom in utrjevanje v slojih debeline 20cm. | m3 | 195.21 |  | 0
08. | 07.7 | 130148e1 | Izdelava in montaža okroglih povoznih poliestrskih revizijskih jaškov globine 1,0 -1,5m premera 800m z obdelavo dna in gumi tesnilom. | kos | 12 |  | 0
08. | 07.8 | 130172 | Dobava in montaža litoželeznih okroglih pokrovov fi 60cm za jaške, obtežbe 25Mp - bet.vlo.. | kos | 12 |  | 0
08. | 07.9 | 130291 | Pregled in čiščenje kanala pred izvedbo tlačnega preizkusa. | m1 | 144.6 |  | 0
08. | 07.10 | 130292 | Tlačni preizkus vodotesnosti položenih kanalizacijskih cevi. | m1 | 144.6 |  | 0
08. | 07. |  | Skupaj |  |  |  | 0
08. |  |  | Rekapitulacija zunanje ureditve
08. | 01. |  | Pripravljalna dela in zaključna dela |  |  |  | 0
08. | 02. |  | Komunalni vodi |  |  |  | 0
08. | 03. |  | Plato |  |  |  | 0
08. | 04. |  | Meteorna kanalizacija |  |  |  | 0
08. | 05. |  | Dotočna kanalizacija S1 |  |  |  | 0
08. | 06. |  | Iztočna kanalizacija |  |  |  | 0
08. | 07. |  | Interna kanalizacija S2, M1, M2 |  |  |  | 0
08. |  |  | Skupaj zunanja ureditev |  |  |  | 0

## REKAPITULACIJA PONUJENIH DEL
SKUPNA REKAPITULACIJA PONUJENIH DEL
SKUPAJ STROJNA OPREMA | #REF!
SKUPAJ ELEKTROINSTALACIJE | #REF!
SKUPAJ PONUJENA DELA | #REF!

## REKAPITULACIJA STROJNE OPREME
PROJEKTANTSKI POPIS DEL S STROŠKOVNO OCENO
REKAPITULACIJA STROŠKOV
ZBIRALNIK ZA PREVZEM GREZNIČNIH ODPLAK NA CČN ILIRSKA BISTRICA
2 | STROJNA DELA in OPREMA
SKUPAJ
20 % DDV
SKUPAJ Z DDV

## Strojna oprema
pozicija | Opis | EM | kol. | Cena/EM | Skupaj
|  |  |  | (EUR) | (EUR)
10.02.01./02. | Črpalka v bazenu za sprejem greznic | komplet | 2
Dobava in montaža zajema:
ABS contrablock1
tip XPC80C.1 PE13/6C Eex izvedba- Eex d II BT4
kapaciteta 10,2 l/s
Hčrp sr.višina z izgubami 3,4 m
P1 1,59 kW
P2 1,3 kW
n 920 o/min
napetost 400 V
el. tok 3,6 A
IP 68, Eex izvedba zaščite
Tlačni priključek DN80
TDM zaščita, contrablock1 rotor
dolžina kabla 10 m
Potopna črpalka s podstavkom, kolenom, avtomatskim zaklepom, vodilom, konzolo vodila, členkasto verigo z vsemi elementi za spajanje verige na črpalko in nosilec pritrjen na zgornji rob plošče.
Ves vijačni, konzolni in tesnilni material.
Izvedba vodil, verige, konzolnega in vijačnega materiala iz nerjavnega jekla (AISI 316L = 1.4404).
Potopna črpalka, podstavek DN80 s kolenom, zaklep, konzola vodila so iz LŽ in antikorozijsko zaščiteni.
Opomba: ena črpalka je instalirana, druga je na skladišču rezervnih delov.
10.02.02 | Potopno mešalo v bazenu za sprejem greznic | komplet | 1
Dobava in montaža zajema:
ABS
tip RW 3022 A15/6 CR material, Eex izvedbe- Eex d II BT4
D = 300 mm
mešalna kapaciteta: 0,14 m3/s
P1 = 2,21 kW
P2 = 1,5 kW
I = 4,6 A
U = 400 V
n = 904 o/min
TDM zaščita
Dolžina kabla 10 m
Mešalo se dobavi skupaj z naslednjo opremo: TDM rele, sistem za spajanje mešala z vodilom- nastavitev naklonskega kota , vodilo 60*60mm za dvig mešala z konzolami, zgornje držalo vodila mešala.
Veriga za dvig mešala je iz nerjavečega jekla kvalitete AISI 316L, iz enake kvalitete materiala je izdelano vodilo mešala ter pripadajoče konzole.
Dobava vključuje ves vijačni, tesnilni in potrebni konzolni material.
Mešalo je izdelano iz nerjavečega jekla- izvedba CR, vijačni material iz nerjavečega jekla kvalitete A4.
10.03.01 | Fine grablje naprave za sprejem | komplet | 1
Dobava in montaža zajema:
MEVA stopničaste grablje
tip RS 10-60-3
Globina kanala 900 mm
Svetla širina grabelj 600 mm
Skupna širina grabelj 700 mm
Maksimalni pretok 27,7 l/s pri 2-4% DS
Izmetna višina 1030 mm
Svetla odprtina 3 mm
Debelina palic grabelj 3mm
Debelina materiala ohišja 5 mm
Motoreduktorski pogon SEW drive
Moč motorja 0,75 kW
Zaščita pogona IP 55, Eex II 2G
Napetost 400 V
Nazivni tok 2,05 A
Vrtljaji 1395/min
Frekvenca 50 Hz
Priključek vode za pranje DN20, izdelan iz nerjavečega jekla 1.4404. Sistem za izpiranje z 5 kos šob ter elektromagnetnim ventilom DN15- KV112, ki je izveden v Eex zaščiti Eex 2G.
Grablje imajo prigrajen sistem za kontrolo števila hodov in kontrolo končnega položaja, izvedba z induktivnim stikalom tip KIN- M18 EA/008- Eex II 2G
Grablje so opremljene z začito preobremenitve- momentnim stikalom, ki je vgrajen v komandno elektroomaro. Na grabljah je prigrajena priključna električna doza, ki je izvedena v Eex zaščiti II 2D.
Grablje so opremljene s sprednjim pokrovom za vizuelno kontrolo ter s stranskimi okrovi, ki omogočajo lažje servisiranje. Na okrovu grabelj je izveden priključek f150 za naravno ali prosilno ventilacijo grabelj, posode in kompaktorja sprejemne naprave.
Grablje so integrirane v posodo naprave za sprejem ter skupaj s kompaktorjem in pralnim sistemom naprave za sprejem tvorijo skupno funkcionalno celoto.
Posoda naprave za sprejem: - dimenzije: L*B*H = 2000*1200*1000mm - notranje dimenzije posde: 2000*1000*900mm - dno je izvedeno v rahlem naklonu proti iztoku - dotočna prirobnica DN100= f104*2mm, NP10 s silumin letečo prirobnico - iztočni priključek: DN200, NP 10 prirobnica - posoda je opremljena s pokrovom za odpiranje, ki je opremljen z blažilnikom za lažje odpiranje in mehko zapiranje - v posodi je integriran sistem za spiranje posode, šobni sistem. Kontrola spiranja vezana preko elektromagnetnega ventila DN15 - KV113, ki je izveden v EEx izvedbi II 2G EEx exe d . - posoda ima prigrajeno konstrukcijo za namestitev kompaktorja - priključek za spoj cevovoda f75 za drenažno vodo od kompaktorja - prigrajen notranji nosilec za nemestitev FMX sonde za meritev nivoja v posodi - FMX nivo sonda, izvedbe za EEx področje
Ves potredbni tesnilni in vijačni material.
Izvedba iz nerjavečega jekla AISI 316L=1.4404, vijačni material iz AISI kvalitete A4.
10.04.01. | Kompaktor naprave za sprejem | komplet | 1
Dobava in montaža zajema:
MEVA ali podoben
tip SWP 20-60
Dolžina 1770 mm
Max. kapaciteta 1 m3/h mokrih ograbkov
Vstopna odprtina: 230*600 mm
Izstop- prirobnica DN200
Motoreduktorski pogon MEVA F240
Moč motorja 3.0 kW
Zaščita pogona IP 55, Eex II 2 G eexe T3
Napetost 400 V
Frekvenca 50 Hz
Priključek vode za pranje 3/4" za tlačno cono in 1/2" za pranje ograbkov.
Potreben tlak vode za pranje 3-4 bar, poraba vode v času pranja je cca 0,5-1,0 l/s
Pričakovana suhost odpadkov na izstopu: 35-40% DS
Dobava ohišja kompaktorja, kopkator ima vstopno odprtino za ograbke iz grabelj. Kompletna vstopna odprtina je pokrita in zaprta, vizuelna kontrola je mogoča preko kontrolnih vratic. Naprava je opremljena s PVC f 75 iztočno cevjo za izcedne in pralne vode kompaktorja in je speljana v posodo naprave za sprejem. Komaktor je opremljen s sistemom za izpiranje in pripadajočimi elektromagnetnimi ventili.
Elektromagnetni ventili za pranje kompaktne cone kompaktorja in pranje ograbkov so podani pod pozicijami KV110 in KV111.
Dobavi se tudi tlačni (kompresijski) cevovod kompaktorja DN200-DN250, ki je izstopnem delu DN250 opremljen z nastavkom LONGOPAC za shranjevanje odpadkov v neskončno PVC vrečo in PVC vrečo dolžine 80 m. Cevovod je v celoti izdelan iz nerjavečega jekla AISI316L.
Izvedba iz nerjavečega jekla AISI 316L, vijačni material je AISI kvalitete A4.
OPOMBA: Kompaktor se dobavi v sklopu naprave za sprejem, strošek je zajet v sklopu sprejmene naprave.
10.04.01a. | Tipski stikalni blok naprave za sprejem | komplet | 1
Dobava in montaža zajema:
MEVA ali podoben
Dimenzije stikalnega bloka: D*Š*G = 800*800*210 mm
Tip: za zidno montažo
Izvedba: Ni Eex
Uvodnice za kable in napajanje: s spodnje strani
V tipskem stikalnem bloku so vgrajeni vsi elementi, ki omogočajo ročno ali avtomatsko delovanje kompletne naprave za sprejem. Na vratih omare so vgrajena izbirna stikala za ročno ali avtomatsko delovanje posameznega pogona sprejemne naprave. V stikalnem bloku je vgrajen tokovni element za kontrolo preobremenitve pogona finih grabelj sprejemne naprave. Na vratih stikalnega bloka je vgrajen sistem za identikacijo uporabnikov, identifikacija sproži avtomatski zagon naprave za sprejem. V primeru okvare katerega od podsistemov naprave za sprejem ali v primeru preseženega nivoja kateregakoli od merjenih parametrov se sproži avtomatska zaustavitev oziroma blokada praznenja cisterne. Iz stikalnega bloka se napajajo in krmilijo naslednji elementi sprejemne naprave ter periferne opreme: - fine grablje z momentno zaščito GS106 - stikalo končnega položaja finih grabelj- GS105 - stikala za varnostno zaustavitev grabelj ali naprave v celoti (STOP tipka - 2 x ) - kompaktor naprave - merilnik nivoja FMX LS104 v posodi sprejemne naprave - elektromagnetni ventili za pranje: KV110- KV114 - merilnik pretoka na dotoku FIQ108 - UZ merilnik nivoja v zbirnem bazenu LS101-LS103 - Elektromotorni zasun na dotoku KV107
Upravljanje in nastavitev posameznih parametrov naprave je izvedeno preko touch- screen displeja ter integriranega PLC-ja. Touch-srcreen dispaj je vgrajen v vrata stikalnega bloka, krmilnik izvedbe SIEMENS serije S7 je vgrajen v stikalnem bloku.
Infegriran softwer omogoča nastavitev posameznih parametrov do katerih ima uporabnik dostop preko pripadajočega gesla, omogoča pa tudi prenos ustreznih podatkov na centralni nadzorni računalnik CCČ preko ustrezne RS232 povezave.
OPOMBA: Stikalni blok se dobavi v sklopu naprave za sprejem, strošek je zajet v sklopu sprejmene naprave.
10.05.01 | Elektromotorni ventil-zasun na dotoku: KV107 | komplet | 1
Dobava in montaža zajema:
ERHARD ali SISTAG ploščati zasun (Knife gate valve)
Tip motorja pogona AUMA
Izvedba: ni za Eex področje
Elektromotorni zasun
DN 100
priključna moč 0,75 kW
napetost 400 V
frekvenca 50 Hz
IP 67
Pogon ima vgrajeno varovanje proti preobremenitvi in končna stikala.
Izvedba zasuna iz litine ustrezno antikorozijsko zaščiteno s epoksi premazi, zaporna plošča iz AISI 316L.
Ventil je vgrajen v dotočni cevovod DN100 (poz.10.10.01) .
Pod glavo enega vijaka in pod pripadajočo matico vstaviti nazobčano podložko DIN 6797 A, za povezovanje kovinskih mas, vijak se označi z pripadajočo barvno oznako..
OPOMBA: Elektromotorni nožasti zasun se dobavi v sklopu naprave za sprejem, strošek je zajet v sklopu sprejmene naprave. Ventil je elektroinstalacijsko povezan na stikalni blok MEVA naprave.
10.06.01 | Ventilator prostora elektroomar | komplet | 1
Dobava in montaža zajema:
Prostor elektroomar, V = 20,64 m3
Systemair ali podoben
tip AW200-E4-K
Dimenzije: 312*312 mm*119mm
pretok Q 205 m3/h
Dp 30 Pa
Pm 30 W
Vrtljaji 1370 min-1
Napetost 230 V
Nazivni tok 0,21 A
Frekvenca 50 Hz
Odprtina za vgradnjo f 215 mm.
Ventilator se dobavi z nadtlačno žaluzijo tip VK20.
Ventilator in žaluzija iz PVC, vijačni material iz AISI 316.
10.07.01 | Ventilator prostora naprave za sprejem | komplet | 1
Dobava in montaža zajema:
Volumen prostora 47,7m3
Systemair ali podoben
tip AW355 D4-2 EX- ATEX II 3 GBT4
Dimenzije: 423*423 mm* 125mm
pretok Q 1750 m3/h
Dp 40 Pa
Pm 140 W
Vrtljaji 1380 min-1
Napetost 3*400 V
Nazivni tok 0,28 A
Frekvenca 50 Hz
Odprtina za vgradnjo f 370 mm.
Ventilator se dobavi z nadtlačno žaluzijo tip VK35.
Ventilator in žaluzija iz PVC, vijačni material kvalitete A4
10.08.01 | Ventilacijski cevovod finih grabelj | komplet | 1
Dobava in montaža zajema:
Izdelava in dobava tlačnega cevovoda se sestoji:
| -Spiro cev DN 150 AISI 316 ( f154*1,0mm) | m | 6
| - spiro koleno DN150 90° | kos | 1
| -PVC ventilacijska mrežica DN150, opremljena z mrežico proti mrčesu | kos | 1
| -Vijačni, konzolni in tesnilni material | komp | 1
Izvedba cevovoda, konzolnega in vijačnega materiala iz nerjavnega jekla (AISI 316L).
10.09.01 | Ventilacijski cevovod zbirnega bazena | komplet | 1
Dobava in montaža zajema:
Izdelava in dobava tlačnega cevovoda se sestoji:
| - cev DN 200 (f219,1*2,0mm), AISI 316 | m | 4.6
| - prirobnični zavihek DN 200, (f219,1*2,0mm) | kos | 2
| - leteča prirobnica DN 200, NP10 | kos | 2
| - ventilacijska kapa DN200 z mrežico proti mrčesu in pticam, izdelana iz nerjavečega jekla AISI316L | kos | 1
| - tesnilni obroč f300/219,1*2,0mm | kos | 1
| - odkapna pločevina zavarjena na cevovod nad prehodom cevovoda skozi strešno kritino | kos | 1
| - tesnilni pritrdilni in vijačni material | komp | 1
Izvedba cevovoda, konzolnega in vijačnega materiala iz nerjavnega jekla (AISI 316L), vijačni material v kvaliteti A4
10.10.01 | Dotočni cevovod na napravo za sprejem | komplet | 1
Dobava in montaža zajema:
Izdelava in dobava dotočnega cevovoda se sestoji:
| - Cev DN 100 (f114.3x2.0)-PN10 | m | 6
| - cevno koleno DN 100, 90° | kos | 5
| - spojni kos DN 100 z navojem R4" za CREINO spojko | kos | 1
| - CREINA SPOJKA DN100 | kos | 1
| - prirobnični zavihek DN 100, (f114,3*2,0mm) | kos | 9
| - leteča prirobnica DN 100, NP10 | kos | 9
| - uvarna mufa DN 20 za priklop pralnega ventila KV 114 | kos | 1
| - tesnilni obroč f180/f114,3*2,0mm | kos | 1
| -Kompleten vijačni, konzolni in tesnilni material | set | 1
Pod glavo enega vijaka in pod pripadajočo matico vsakega prirobničnega spoja vstaviti nazobčano podložko DIN 6797 A, za povezovanje kovinskih mas, vijak se označi z ustrezno barvo (rdeča).
Izvedba cevovoda iz nerjavnega jekla (AISI 316L), vijačni material v kvaliteti A4.
10.11.01. | Iztočni cevovod naprave za sprejem | komplet | 1
Dobava in montaža zajema:
Izdelava in dobava iztočnega cevovoda se sestoji:
| - Cev DN 200 (f 219.1x2.0) | m | 4,1
| - cevno koleno DN200, 90° | kos | 1
| - cevno koleno DN200, 45° | kos | 1
| - prirobnični zavihek DN200 (f219,1*2,0mm) | kos | 3
| - prirobnica DN 200, NP 10 | kos | 3
| - tesnilni obroč za prehod skozi AB steno, DN200 (f300/219,1*2,0mm) | kos | 1
| - Kompleten pritrdilni, vijačni in tesnilni material. | komp | 1
Pod glavo enega in pod pripadajočo matico vsakega prirobničnega spoja vstaviti nazobčano podložko DIN 6797 A, za povezovanje kovinskih mas, vijak označiti z ustrezno barvo (rdeča).
Izvedba cevovoda iz nerjavnega jekla (AISI 316L), vijačni material v kvaliteti A4.
10.12.01 | Tlačni cevovod črpalke v zbirnem bazenu | komplet | 1
Dobava in montaža zajema:
Izdelava in dobava tlačnega cevovoda se sestoji:
| - prirobnični zavihek DN80 (f88,9*2,0mm) AISI316L | kos | 1
| - leteča prirobnica DN80, AISI316L | kos | 1
| - enostranski R kos DN80/DN100 AISI316L | kos | 1
| - Cev DN 100 (f114.3x2.0) | m | 3,6
| - cevno koleno DN 100, 90°, AISI316L | kos | 1
| - prirobnični zavihek DN 100, (f114,3*2,0mm) | kos | 1
| - leteča prirobnica DN 100, NP10 AISI316L | kos | 1
| - tesnilni obroč f180/f114,3*2,0mm AISI316L | kos | 1
| - cev DN100 PEHD, NP10 (PEHD f 125*11,2) | m | 24.6
| - PEHD varilna prirobnica DN100 | kos | 1
| - PEHD leteča prirobnica DN 100 | kos | 1
| - PEHD koleno DN 100,90° | kos | 2
| - PEHD tesnilni obroč f220/125*5mm | kos | 1
| -Kompleten vijačni, konzolni in tesnilni material | set | 1
Pod glavo enega vijaka in pod pripadajočo matico vsakega prirobničnega spoja vstaviti nazobčano podložko DIN 6797 A, za povezovanje kovinskih mas, vijak se označi z ustrezno barvo (rdeča).
Izvedba cevovoda iz nerjavnega jekla (AISI 316L) ter PEHD NP10, vijačni material v kvaliteti A4.
10.13.01/02 | Zabojnik za odpadke | kos | 2
Dobava in montaža zajema:
CONTEJNER
tip 770 l
Zabojnik se dobavi s pokrovom in kolesi. V = 770 l
Vroče cinkana izvedba ter varjena izvedba (zahtevana tesnost).
LS101-LS103 | UZ merilnik nivoja v zbirnem bazenu | komplet | 1
Dobava in montaža zajema:
Endress + Hauser, sestavljen iz:
| - ultrazvočna nivo sonda tip Prosonic FDU90 v Eex izvedbi | kos | 1
| - merilna elektronika tip Prosonic S FMU90 za montažo na steno, elektronika je nameščena na steno v prostoru elektroomar in ni v Eex izvedbi. | kos | 1
| - nosilec za montažo UZ sonde, AISI316L | kos | 1
Ves potrebni vijačni in tesnilni material.
Vijačni material nerjaveče jeklo kvalitete A4, nosilec UZ sonde izdelan iz AISI316L.
LS104 | Merilnik nivoja v posodi grabelj | komplet | 1
Dobava in montaža zajema:
Endress + Hauser, sestavljen iz:
- tlačna nivo sonda tip FMX170 ali podobna v Eex izvedbi
OPOMBA: nivo sonda se dobavi in je montirana v sklopu naprave za sprejem, vezana je na stikalni blok MEVA naprave.
GS105 | Induktivno stikalo končnega položaja | komplet | 1
Dobava in montaža zajema:
OPOMBA: induktivno stikalo končnega položaja se dobavi in je montirano v sklopu naprave za sprejem, vezano je v priključno omarico grabelj in nadalje na stikalni blok MEVA naprave.
GS106 | Momentno stikalo za preobremenitev grabelj | komplet | 1
Dobava in montaža zajema:
OPOMBA: momentno stikalo za preobremenitev grabelj je elektronsko tokovno stikalo ki se dobavi in je montirano v stikalni blok MEVA naprave.
FIQ108 | Induktivni merilnik pretoka na dotoku | komplet | 1
Dobava in montaža zajema:
Endress + Hauser
PROMAG DN 100
Induktivni merilnik pretoka, s prirobnicama DN100, PN10
Zaščita induktivnega merilnika pretoka IP66, merilnik ni izveden v Eex izvedbi.
Ves potrebni vijačni in tesnilni material je zajet v sklopu dobave dotočnega cevovoda. Pri povezavi kovinskih mas je potrebna obvezna premostitev na obeh prirobničnih spojih s pomočjo rumene PF žice ter z nazobčanimi podložkami. Izvedba premostitve je premet izvedbe elektroinstalacijskih del.
Opomba: Merilnik pretoka se dobavi v sklopu dobave naprave za sprejem, stroški so zajeti v stroškovniku naprave za sprejem.
KV 110, 111, 112,113, KV114 | Elektromagnetni ventili na kompaktorju za pranje sita, pranje ograbkov, EMV ventil za pranje grabelj in EMV ventil za pranje posode grabelj | komplet | 1
Dobava in montaža zajema:
| Kompaktor: KV110 in KV111 | kos | 1
| - pranje sita: DN20 ( 3/4") EMV ventil U =230V, 50 Hz, Eex m II T4 | kos | 1
- pranje ograbkov: DN15 (1/2") EMV ventil U = 230V, 50 Hz, Eex m II T4
| Grablje: KV112 | kos | 1
- pranje grabelj: DN15 (1/2") EMV ventil U = 230V, 50 Hz, Eex m II T4
| Posoda grabelj: KV113 | kos | 1
- pranje posode grabelj: DN15 (1/2") EMV ventil U = 230V, 50 Hz, Eex m II T4
| Dotočni cevovovod: KV114 | kos | 1
- pranje dotočnega cevovoda: DN20 (3/4") EMV ventil U = 230V, 50 Hz, ni Exx izvedbe
Opomba: Vsi EMV ventili se dobavijo v sklopu dobave naprave za sprejem , stroški so zajeti v stroškovniku naprave za sprejem.
10.14.01 | Vodovodna instalacija do in v objektu sprejemne postaje | komplet | 1
Dobava in montaža zajema:
| Priključek na hidrantno mrežo ter vodovodni priključek z cevovodom v objekt sprejemne postaje: | komplet | 1
| - LTŽ navrtna spojka DN100/DN32 | kos | 1
| - LTŽ/PE spojka za PE cev DN32 | kos | 1
| - PE cev PE80SDR11 DN32 (d40) | m | 6
| - PE spojka DN32/R5/4" | kos | 1
| - Krogelni ventil DN32 z izpustno pipico | kos | 1
| Vključno z potrebnimi koleni, holandec spoji in elementi za spajanje, označitveni trak nad cevovodom v zemlji itd. | pavšal | 1
| Notranji razvod vodovodne instalacije znotraj objekta sprejemne postaje: | komplet | 1
| - pocinkana cev DN32 (R 5/4") | m | 3.5
| - pocinkana cev DN25 (R 1") | m | 10
| - pocinkana cev DN20 (R 3/4") | m | 2
| - pocinkana cev DN15 (R 1/2") | m | 1
| - poc. Lok 90° DN32 (R 5/4") | kos | 3
| - poc. Lok 90° DN25 (R 1") | kos | 5
| - poc. Lok 90° DN20 (R 3/4") | kos | 3
| - poc. T kos DN32 (R 5/4") | kos | 2
| - poc. Tkos DN25 (R 1") | kos | 3
| - poc. R kos DN32/DN25 (R 5/4"/1") | kos | 2
| - poc. R kos DN32/DN15 (R 5/4"/1/2") | kos | 1
| - poc. R kos DN25/DN20 (R 1"/ 3/4") | kos | 3
| - poc. R kos DN25/DN15 (R 1"/ 1/2") | kos | 1
| - poc. R kos DN20/DN15 (R 3/4"/ 1/2") | kos | 1
| Vključno z potrebnimi holandec spoji in elementi za spajanje, cevnimi obešali, pritrdilnim ter ostalim spojnim materialom. | pavšal | 1
| Kompletni umivalnik, sestoječ iz: | komplet | 2
| -korito iz sanitarne keramike, dimenzije 48cm, bele ali bež barve | kos | 1
| -kromirani, medeninasti odtočni ventil | kos | 1
| -kromirana medeninasta, enoročna baterija za hladno vodo DN15 | kos | 1
| -zaporni krogelni ventil DN15 z vezno cevko ter ostalim drobnim materialom do priključka na baterijo | kos | 1
| -sifon - ponikljan standardne izvedbe | kos | 1
| -PVC odtočna cev f32 po detajlu iz načrta | m | 1
| -ogledalo | kos | 1
| -polička | kos | 1
| -držalo za milo in toaletni papir | komp | 1
| Vključno z vsem tesnilnim in vijačnim ter montažnim materialom | pavšal | 1
| Izvedba priključka za spiranje v prostoru elektroomar, ki zajema: '- ročni krogelni ventil DN15- 1 kos '- PVC spojka DN15 za fleksibilno gumi cev- 1 kos '- gumi cev DN15, L=10m '- PVC nastavek za brizganje- 1 kos '- AISI304 nosilec (kolut) za montažo na steno za namestitev gumi pralne cevi- 1 kos '- spojni, tesnilni in drobni montažni material- 1komplet | komplet | 1
| Izvedba priključka za spiranje v prostoru sprejemne naprave, ki zajema: '- ročni krogelni ventil DN20- 1 kos '- PVC spojka DN20 za fleksibilno gumi cev- 1 kos '- gumi cev DN20, L=10m '- PVC nastavek za brizganje DN20- 1 kos '- AISI304 nosilec (kolut) za montažo na steno za namestitev gumi pralne cevi- 1 kos '- spojni, tesnilni in drobni montažni material- 1komplet | komplet | 1
| Izvedba priklučka vode na ventil KV114, ki zajema dobavo in montažo ročnega krogelnega ventila KV 3/4" ter izvedbo priklopa vključno s potrebnim drobnim montažnim in tesnilnim materialom. | kos | 1
| Izvedba priklopa vode na napravo za sprejem, ki zajema dobavo in montažo ročnega zapornega ventila KV 1" ter izvedbo priklopa vključno s potrebnim drobnim montažnim in tesnilnim materialom. | kos | 1
| Pripravljalna in zaključna dela, zarisovanje, izvedba prebojev skozi stene za potrebe vodovoda, izpiranje cevovodov, dezinfekcija, tlačni preizkus, uravnavanje armatur. | pavšal | 1
Opomba: Cevovod zunaj objektov iz PE, cevovod v objektu iz jeklenih pocinkanih cevi (srednje težke cevi) za vodovod. Cevi so položene vidno nadometno ter fiksirane z zidnimi držali. Vsa notranja instalacija je po končanem uspešnem tlačnem preizkusu izolirano s toplotno izolacijo debeline 19mm za preprečitev kondenzacije. Vse prehode skozi steno med prostorom elektroomar in prostorom naprave za sprejem je potrebno plinotesno zatesniti (SIKA kit ali podobno).
10.15.01./02. | Gasilni aparat 6 kg | kos | 2
Dobava in montaža zajema:
S6 na prah
Dobaviti gasilni aparat na prah m = 6 kg, kompletno z nosilcem in vijačnim materialom
Opomba: En gasilni aparat se namesti ob vratih v prostoru elektroomar, drugi gasilni aparat se namesti na notranjo stran ob vratih prostora sprejemne naprave.
10.16.01 | Instalacije ogrevanja | set | 1
Instalacija ogrevanja v obstoječem objektu vstopnega črpališča
dobava in montaža ogrevne instalacije :
| - Cu cev f22*1 | m | 42
| - krogelni ventil DN 20 | kos | 2
| - cevna držala | komp | 1
| - cevni spojni material (kolena, T kosi, izogibni loki itd.) | komp | 1
| - droben montažni, vijačni in spojni material | komp | 1
| - toplotna izolacija cevi ob zunanji steni, izvedena z plamaflex cevmi 22/20mm, obdano z mineralno volno debeline 50 mm ter z zaključnim Al ovojem iz pločevine 0,5mm, vključno s tesnilnim kitom, nosilci za cevi ter ostalim drobnim montažnim materialom | m | 3.5
Zunanji podzemni dovod iz objekta vstopnega črpališča do objekta sprejemne postaje
dobava in montaža predizoliranega cevovoda:
| - tip Uponor Ecoflex Thermo Twin - 2 x 25/175 DN 20 (25/20,4/2,3) | m | 25
| - droben spojni in tesnilni material za priklop na instalacijo ogrevanja v objektu vstopnega črpališča | pavšal | 1
Ogrevna oprema v objektu sprejemne postaje
dobava in montaža ogrevne instalacije in radiatorjev:
a.) radiatorji KORADO
Radiatorji so klasične izvedbe s spodnjim in zgornjim priklopom,
z ventili za vgradjo termostatskih glav ter vključno z vsem
potrebnim spojnim, tesnilnim in obešalnim materialom
| Radik 22-600*600-Klasik ali podoben | kos | 1
| Radik 22-700*900-Klasik ali podoben | kos | 1
| b.) Termostatski ventil DN15, Hertz ali podoben | kos | 2
| c.) radiatorski zaporni ventil DN15 | kos | 2
| - toplotna izolacija cevi ob zunanji steni, izvedena z plamaflex cevmi 22/20mm, obdano z mineralno volno debeline 50 mm ter z zaključnim Al ovojem iz pločevine 0,5mm, vključno s tesnilnim kitom, nosilci za cevi ter ostalim drobnim montažnim materialom | m | 3.5
10.17.01 | Korito ob dotočnem cevovodu | komplet | 1
Izdelano iz nerjaveče pločevine AISI316L
Dimenzije korita: a*b*c = 860*800*350mm
Korito je kompletirano s sifonsko odtočno cevjo DN50, ki omogoča odtok v bazen za sprejem septike. Na spodnjem delu iztočnega sifona je nameščen ventil KV DN32 za dreniranje sifona v zimskem času.
Izvedba sifona je demontažne izvedbe zaradi potreb čiščenja. Sifonska cev je DN50.
Vključno z vijačnim, spojnim in tesnilnim materialom.
10.18.01 | Varnostna ograja na opornem zidu | m1 | 46
Dolžina 46 m
Višina 1100 mm
Oprijemalo ograje 1100 mm nad pohodno površino, srednja pasnica 750 mm nad pohodno površino, spodnja pasnica na 350 mm nad površino in talna zaščita višine 100 mm pa je nameščena 10 mm nad pohodno površino.
Max. razdalja med stebrički 1300 mm.
Dopustna horizontalna obremenitev varnostne ograje je 700 N/m.
Ograja se dobavi z vsemi potrebnimi elementi za spajanje in vijačnim materialom (vijaki, podložkami, jeklenimi sidrnimi vložki).
Ograja in vijačni material iz nerjavečega jekla odpornega na korozijo AISI 304.
10.19.01 | Prenosno dvigalo za dviganje potopnih črpalk in potopnega mešala | komp | 1
Prenosno dvigalo je opremljeno z vinčem za dviganje bremena do 650 kg. Vinč je vroče pocinkane izvedbe.
Komplet dvigala je sestavljen iz :
| - prenosnega dvigala, ki je izdelan iz nerjavečega jekla AISI304, prenosno dvigalo se nahaja na skladišču rezervnega materiala, namesti se ga samo v času servisnega posega. Izvedba skladno z detajlom proizvajalca. | kos | 1
| - podstavka prenosnega vključno z vijačnim materialom za pritrditev podstavka na tla ali na steno ob mestu dviganja, izvedba po detajlu izvajalca | kos | 2
Ograja in vijačni material iz nerjavečega jekla odpornega na korozijo AISI 304.
10.20.01 | Pokrov 800*800 na odprtinah na bazenu za sprejem vsebine septike | komp | 2
Pokrov je sestavljen iz okvirja in pokrova. Pokrov je izveden tako, da zagotavlja plinotesno zaporo med bazenom spodaj in prostorom naprave za sprejem- zagotavlja ločevanje Eex con.
Komplet pokrova je sestavljen iz :
| - okvirja pokrova, ki je izdelan iz kotnikov ter opremljen z odtočno cevjo s sifonom ter U profila, ki ustvarja plinotesno zaporo. Na okvir je privarjeno ustrezno število sidrnih prstanov. | kos | 1
| - pokrova, ki je izdelan iz narebričene pločevine, ki je s spodnje strani ojačana s ploščatim jeklom, ki je postavljen diagonalno. S spodnje strani je navarjeno ploščato jeklo, ki z naleganjem v U obroč okvirja tvori parno zaporo. | kos | 2
Vsi zvari na okviru so izvedeni neprekinjeno po celotni dolžini. Tudi zvari na ploščatem jeklu na pokrovu, ki skupaj z U obročem tvori parno zaporo so izvedeni neprekinjeno.
Vgradnja okvirja v AB konstrukcijo je zajeta v popisu gradbenih del, po končani vgradnji je treba celoten okvir skrbno očistiti ostankov betona.
Vse kompletno je izdelano iz nerjavečega jekla AISI 316L.
Pred pričetkom uporabe objekta je treba U okvir napolniti s tekočino za ustvarjanje parne zapore, tekočina mora ustrezati pogojem za vgradnjo v Eex prostore.