## Podgrad
PODGRAD II. FAZA
SKUPNA
REKAPITULACIJA
1 | . |  | PRIPRAVLJALNA DELA |  |  | 0
2 | . |  | KANALIZACIJA |  |  | 0
3 | . |  | CESTA |  |  | 0
4 | . |  | VODOVOD |  |  | 0
5 | . |  | ZAKLJUČNA DELA |  |  | 0
|  |  | SKUPAJ: |  |  | 0
|  |  | DDV 22%: |  |  | 0
|  |  | SKUPAJ Z DDV: |  |  | 0
1 | . |  | PRIPRAVLJALNA DELA
V enotnih cenah zajeti izdelavo načrta organizacije gradbišča, izdelanega v skladu z varnostnim načrtom, ureditev gradbišča v skladu z načrtom organizacije gradbišča in v skladu z varnostnim načrtom ter postavitev table za označitev gradbišča (navedeni vsi udeleženci pri graditvi objekta, imena, priimki, nazivi in funkcija odgovornih oseb in podatki o objektu).
1 | . | 1 | Postavitev ter odstranitev prometne signalizacije med gradnjo ter ureditev eventuelnih obvozov, vse komplet
|  |  | kos | 1 | 0 | 0
1 | . | 2 | Določitev mikrolokacije podzemnih komunalnih naprav na celotni trasi vse komplet
|  |  | kos | 1 | 0 | 0
1 | . | 3 | Izdelava prebojev skozi AB temelje podpornih zidov za kanalizacijo ter obnova po položitvi cevi, vse komplet
|  |  | kos | 30 | 0 | 0
1 | . | 4 | Odstranitev ograj komplet s stebrički in sidri ter izdelav novih ograj po končanih delih, vse komplet
|  |  | m2 | 20 | 0 | 0
1 | . | 5 | Rušenje betonskih tlakov, odvoz v predelavo gradbenih odpadkov ter izdelava novih po končanih delih, vse komplet
|  |  | m2 | 50 | 0 | 0
1 | . | 6 | Rušenje kamnitih tlakov, odvoz v predelavo gradbenih odpadkov ter izdelava novih po končanih delih, vse komplet
|  |  | m2 | 50 | 0 | 0
1 | . | 7 | Rušenje kamnitih zidov, odvoz v predelavo gradbenih odpadkov ter izdelava novih po končanih delih, vse komplet
|  |  | m3 | 20 | 0 | 0
1 | . | 8 | Rušenje AB zidov, odvoz v predelavo gradbenih odpadkov ter izdelava novih po končanih delih, vse komplet
|  |  | m3 | 20 | 0 | 0
1 | . | 9 | Rušenje AB zidov ter odvoz v predelavo gradbenih odpadkov, vse komplet
|  |  | m3 | 20 | 0 | 0
1 | . | 10 | Razna dodatna in nepredvidena dela. Obračun se bo vršil na podlagi dejansko porabljenega časa in materiala evidentiranega v gradbenem dnevniku in potrjenega od nadzornega organa (ocenjeno 10% pripravljalnih del).
|  |  | % | 0.1 | 0 | 0
|  |  | SKUPAJ: |  |  | 0
2 | . |  | KANALIZACIJA
V enotnih cenah zajeti: strošek izdelave vseh potrebnih meritev, pregledov, atestov, črpanje vode iz gradbene jame, zavarovanje gradbene jame, sprotna izdelava geodetskega posnetka (pogoj za obračun), pregled kanalizacije s TV kontrolnim sistemom, čiščenje in spiranje kanala ter jaškov po končanih delih, pregled tesnosti. Upoštevati veljavne tehnične predpise in normative, predpise iz varstva pri delu ter projektno dokumentacijo. V ceni izkopa zajeti: vse potrebne začasne prehode, izvedba potrebnih by passov in provizorijev, strošek pazljivega izkopa ob obstoječi podzemni komunalni infrastrukturi, ki se ohranja, rušenje podzemne komunalne infrastrukture, kjer je to predvideno, stroške izdelave vseh potrebnih meritev, pregledov, atestov (skladno s Posebnimi tehničnimi pogoji), vse začasne odvoze v gradbiščno deponijo vključno z ureditvijo deponije na gradbišču. Obračun v raščenem stanju, nasipna dela se obračunajo po prostornini zemljine v vgrajenem stanju. Vsa zemeljska dela se izvaja pod nadzorom geomehanika.
V enotnih cenah zajeti: strošek izdelave vseh potrebnih meritev, pregledov, atestov, črpanje vode iz gradbene jame, zavarovanje gradbene jame, sprotna izdelava geodetskega posnetka (pogoj za obračun), pregled kanalizacije s TV kontrolnim sistemom, čiščenje in spiranje kanala ter jaškov po končanih delih, pregled tesnosti. Upoštevati veljavne tehnične predpise in normative, predpise iz varstva pri delu ter projektno dokumentacijo. V ceni izkopa zajeti: vse potrebne začasne prehode, izvedba potrebnih by passov in provizorijev, strošek pazljivega izkopa ob obstoječi podzemni komunalni infrastrukturi, ki se ohranja, rušenje podzemne komunalne infrastrukture, kjer je to predvideno, stroške izdelave vseh potrebnih meritev, pregledov, atestov (skladno s Posebnimi tehničnimi pogoji), vse začasne odvoze v gradbiščno deponijo vključno z ureditvijo deponije na gradbišču. Obračun v raščenem stanju, nasipna dela se obračunajo po prostornini zemljine v vgrajenem stanju. Vsa zemeljska dela se izvaja pod nadzorom geomehanika.
V enotnih cenah zajeti: strošek izdelave vseh potrebnih meritev, pregledov, atestov, črpanje vode iz gradbene jame, zavarovanje gradbene jame, sprotna izdelava geodetskega posnetka (pogoj za obračun), pregled kanalizacije s TV kontrolnim sistemom, čiščenje in spiranje kanala ter jaškov po končanih delih, pregled tesnosti. Upoštevati veljavne tehnične predpise in normative, predpise iz varstva pri delu ter projektno dokumentacijo. V ceni izkopa zajeti: vse potrebne začasne prehode, izvedba potrebnih by passov in provizorijev, strošek pazljivega izkopa ob obstoječi podzemni komunalni infrastrukturi, ki se ohranja, rušenje podzemne komunalne infrastrukture, kjer je to predvideno, stroške izdelave vseh potrebnih meritev, pregledov, atestov (skladno s Posebnimi tehničnimi pogoji), vse začasne odvoze v gradbiščno deponijo vključno z ureditvijo deponije na gradbišču. Obračun v raščenem stanju, nasipna dela se obračunajo po prostornini zemljine v vgrajenem stanju. Vsa zemeljska dela se izvaja pod nadzorom geomehanika.
2 | . | 1 | V enotnih cenah zajeti: strošek izdelave vseh potrebnih meritev, pregledov, atestov, črpanje vode iz gradbene jame, zavarovanje gradbene jame, sprotna izdelava geodetskega posnetka (pogoj za obračun), pregled kanalizacije s TV kontrolnim sistemom, čiščenje in spiranje kanala ter jaškov po končanih delih, pregled tesnosti. Upoštevati veljavne tehnične predpise in normative, predpise iz varstva pri delu ter projektno dokumentacijo. V ceni izkopa zajeti: vse potrebne začasne prehode, izvedba potrebnih by passov in provizorijev, strošek pazljivega izkopa ob obstoječi podzemni komunalni infrastrukturi, ki se ohranja, rušenje podzemne komunalne infrastrukture, kjer je to predvideno, stroške izdelave vseh potrebnih meritev, pregledov, atestov (skladno s Posebnimi tehničnimi pogoji), vse začasne odvoze v gradbiščno deponijo vključno z ureditvijo deponije na gradbišču. Obračun v raščenem stanju, nasipna dela se obračunajo po prostornini zemljine v vgrajenem stanju. Vsa zemeljska dela se izvaja pod nadzorom geomehanika.
2 |  | 1 | Zakoličenje osi trase kanalizacije in zavarovanje točk.
|  |  | m1 | 3537
kanal F8
|  |  | m1 | 664 | 0 | 0
kanal F9
|  |  | m1 | 761 | 0 | 0
kanal F9.1
|  |  | m1 | 58 | 0 | 0
kanal F10
|  |  | m1 | 287 | 0 | 0
kanal F11
|  |  | m1 | 288 | 0 | 0
kanal F12
|  |  | m1 | 329 | 0 | 0
kanal F13
|  |  | m1 | 177 | 0 | 0
kanal F14
|  |  | m1 | 213 | 0 | 0
kanal F14.1
|  |  | m1 | 82 | 0 | 0
kanal F15
|  |  | m1 | 107 | 0 | 0
kanal M3
|  |  | m1 | 169 | 0 | 0
kanal M5.1
|  |  | m1 | 65 | 0 | 0
kanal M5.2
|  |  | m1 | 101 | 0 | 0
kanal M5.3
|  |  | m1 | 107 | 0 | 0
kanal M5.4
|  |  | m1 | 79 | 0 | 0
kanal M6
|  |  | m1 | 50 | 0 | 0
2 | . | 2 | Naprava in postavitev gradbenih profilov na vzpostavljeno os trase kanalizacije s potrebnim niveliranjem in meritvami ter določitev nivoja
|  |  | kos | 262
kanal F8
|  |  | kos | 43 | 0 | 0
kanal F9
|  |  | kos | 51 | 0 | 0
kanal F9.1
|  |  | kos | 4 | 0 | 0
kanal F10
|  |  | kos | 22 | 0 | 0
kanal F11
|  |  | kos | 20 | 0 | 0
kanal F12
|  |  | kos | 23 | 0 | 0
kanal F13
|  |  | kos | 13 | 0 | 0
kanal F14
|  |  | kos | 16 | 0 | 0
kanal F14.1
|  |  | kos | 6 | 0 | 0
kanal F15
|  |  | kos | 7 | 0 | 0
kanal M3
|  |  | kos | 18 | 0 | 0
kanal M5.1
|  |  | kos | 7 | 0 | 0
kanal M5.2
|  |  | kos | 9 | 0 | 0
kanal M5.3
|  |  | kos | 10 | 0 | 0
kanal M5.4
|  |  | kos | 8 | 0 | 0
kanal M6
|  |  | kos | 5 | 0 | 0
2 | . | 3 | Strojni izkop jarkov širine 0-2 m, globine 0-2 m v terenu III.-IV. ktg, z direktnim nakladanjem materiala na prevozno sredstvo. Obračun po dejansko izvršenih delih in v raščenem stanju - po celi dolžini kanala
|  |  | m3 | 2060
kanal F8
|  |  | m3 | 355 | 0 | 0
kanal F9
|  |  | m3 | 580 | 0 | 0
kanal F9.1
|  |  | m3 | 20 | 0 | 0
kanal F10
|  |  | m3 | 210 | 0 | 0
kanal F11
|  |  | m3 | 220 | 0 | 0
kanal F12
|  |  | m3 | 160 | 0 | 0
kanal F13
|  |  | m3 | 90 | 0 | 0
kanal F14
|  |  | m3 | 155 | 0 | 0
kanal F14.1
|  |  | m3 | 23 | 0 | 0
kanal F15
|  |  | m3 | 40 | 0 | 0
kanal M3
|  |  | m3 | 55 | 0 | 0
kanal M5.1
|  |  | m3 | 25 | 0 | 0
kanal M5.2
|  |  | m3 | 41 | 0 | 0
kanal M5.3
|  |  | m3 | 47 | 0 | 0
kanal M5.4
|  |  | m3 | 19 | 0 | 0
kanal M6
|  |  | m3 | 20 | 0 | 0
2 | . | 4 | Strojni izkop jarkov širine 0-2 m, globine 0-2 m v terenu V. ktg. (pikiranje), z direktnim nakladanjem materiala na prevozno sredstvo. Obračun po dejansko izvršenih delih in v raščenem stanju - po celi dolžini kanala
|  |  | m3 | 5600
kanal F8
|  |  | m3 | 1200 | 0 | 0
kanal F9
|  |  | m3 | 1400 | 0 | 0
kanal F9.1
|  |  | m3 | 100 | 0 | 0
kanal F10
|  |  | m3 | 500 | 0 | 0
kanal F11
|  |  | m3 | 500 | 0 | 0
kanal F12
|  |  | m3 | 400 | 0 | 0
kanal F13
|  |  | m3 | 350 | 0 | 0
kanal F14
|  |  | m3 | 400 | 0 | 0
kanal F14.1
|  |  | m3 | 100 | 0 | 0
kanal F15
|  |  | m3 | 200 | 0 | 0
kanal M3
|  |  | m3 | 200 | 0 | 0
kanal M5.1
|  |  | m3 | 40 | 0 | 0
kanal M5.2
|  |  | m3 | 60 | 0 | 0
kanal M5.3
|  |  | m3 | 60 | 0 | 0
kanal M5.4
|  |  | m3 | 60 | 0 | 0
kanal M6
|  |  | m3 | 30 | 0 | 0
2 | . | 5 | Strojni izkop jarkov širine 0-2 m, globine 2-4 m v terenu V. ktg. (pikiranje), z direktnim nakladanjem materiala na prevozno sredstvo. Obračun po dejansko izvršenih delih in v raščenem stanju - kjer je globina kanala višja od dva metra
|  |  | m3 | 290
kanal F8
|  |  | m3 | 40 | 0 | 0
kanal F9
|  |  | m3 | 120 | 0 | 0
kanal F9.1
|  |  | m3 | 15 | 0 | 0
kanal F10
|  |  | m3 | 15 | 0 | 0
kanal F12
|  |  | m3 | 50 | 0 | 0
kanal F14
|  |  | m3 | 50 | 0 | 0
2 | . | 6 | Strojno planiranje in utrjevanje dna kanala s točnostjo +/- 2 cm v projektiranem naklonu.
|  |  | m2 | 2883
kanal F8
|  |  | m2 | 540 | 0 | 0
kanal F9
|  |  | m2 | 610 | 0 | 0
kanal F9.1
|  |  | m2 | 50 | 0 | 0
kanal F10
|  |  | m2 | 230 | 0 | 0
kanal F11
|  |  | m2 | 240 | 0 | 0
kanal F12
|  |  | m2 | 270 | 0 | 0
kanal F13
|  |  | m2 | 150 | 0 | 0
kanal F14
|  |  | m2 | 170 | 0 | 0
kanal F14.1
|  |  | m2 | 70 | 0 | 0
kanal F15
|  |  | m2 | 90 | 0 | 0
kanal M3
|  |  | m2 | 140 | 0 | 0
kanal M5.1
|  |  | m2 | 52 | 0 | 0
kanal M5.2
|  |  | m2 | 81 | 0 | 0
kanal M5.3
|  |  | m2 | 86 | 0 | 0
kanal M5.4
|  |  | m2 | 64 | 0 | 0
kanal M6
|  |  | m2 | 40 | 0 | 0
2 | . | 7 | Zasip kanalov s ustrezno pripravljenim izkopnim materialom 0-45 mm (mleta kamnina). Zasip in utrjevanje v plasteh do 30 cm s komprimacijo. Stopnja zbitosti do 95 % po SPP
|  |  | m3 | 6267
kanal F8
|  |  | m3 | 1250 | 0 | 0
kanal F9
|  |  | m3 | 1720 | 0 | 0
kanal F9.1
|  |  | m3 | 110 | 0 | 0
kanal F10
|  |  | m3 | 575 | 0 | 0
kanal F11
|  |  | m3 | 570 | 0 | 0
kanal F12
|  |  | m3 | 480 | 0 | 0
kanal F13
|  |  | m3 | 355 | 0 | 0
kanal F14
|  |  | m3 | 500 | 0 | 0
kanal F14.1
|  |  | m3 | 90 | 0 | 0
kanal F15
|  |  | m3 | 181 | 0 | 0
kanal M3
|  |  | m3 | 190 | 0 | 0
kanal M5.1
|  |  | m3 | 40 | 0 | 0
kanal M5.2
|  |  | m3 | 61 | 0 | 0
kanal M5.3
|  |  | m3 | 65 | 0 | 0
kanal M5.4
|  |  | m3 | 50 | 0 | 0
kanal M6
|  |  | m3 | 30 | 0 | 0
2 | . | 8 | Odvoz viška izkopnega materijala v predelavo gradbenih odpadkov. Obračun po dejansko izvršenih delih in v raščenem stanju
|  |  | m3 | 1683
kanal F8
|  |  | m3 | 345 | 0 | 0
kanal F9
|  |  | m3 | 380 | 0 | 0
kanal F9.1
|  |  | m3 | 25 | 0 | 0
kanal F10
|  |  | m3 | 150 | 0 | 0
kanal F11
|  |  | m3 | 150 | 0 | 0
kanal F12
|  |  | m3 | 130 | 0 | 0
kanal F13
|  |  | m3 | 85 | 0 | 0
kanal F14
|  |  | m3 | 105 | 0 | 0
kanal F14.1
|  |  | m3 | 33 | 0 | 0
kanal F15
|  |  | m3 | 59 | 0 | 0
kanal M3
|  |  | m3 | 65 | 0 | 0
kanal M5.1
|  |  | m3 | 25 | 0 | 0
kanal M5.2
|  |  | m3 | 40 | 0 | 0
kanal M5.3
|  |  | m3 | 42 | 0 | 0
kanal M5.4
|  |  | m3 | 29 | 0 | 0
kanal M6
|  |  | m3 | 20 | 0 | 0
2 | . | 9 | Dobava in polaganje PVC cevi notranjega fi 188,20 mm SN 8 na pripravljeno peščeno posteljico deb. 10 cm in obsipom cevi s peskom 30 cm (0-4 mm) nad temenom cevi s komprimacijo do 95 % SPP, vključno s spajanjem elementov ter priključitvijo na jaške, vse komplet - FK
|  |  | m1 | 903
kanal F8
|  |  | m1 | 199 | 0 | 0
kanal F9
|  |  | m1 | 251 | 0 | 0
kanal F11
|  |  | m1 | 135 | 0 | 0
kanal F12
|  |  | m1 | 131 | 0 | 0
kanal F13
|  |  | m1 | 94 | 0 | 0
kanal F14
|  |  | m1 | 14 | 0 | 0
kanal F14.1
|  |  | m1 | 56 | 0 | 0
kanal F15
|  |  | m1 | 23 | 0 | 0
2 | . | 10 | Dobava in polaganje PVC cevi notranjega fi 188,20 mm SN 8 na pripravljeno betonsko posteljico deb. 10 cm (C 12/15) in obsipom cevi s peskom 30 cm (0-4 mm) nad temenom cevi s komprimacijo do 95 % SPP, vključno s spajanjem elementov ter priključitvijo na jaške, vse komplet - FK (padec manjši od 0,5 % in večji od 7 %)
|  |  | m1 | 616
kanal F8
|  |  | m1 | 150 | 0 | 0
kanal F9
|  |  | m1 | 113 | 0 | 0
kanal F9.1
|  |  | m1 | 44 | 0 | 0
kanal F10
|  |  | m1 | 103 | 0 | 0
kanal F11
|  |  | m1 | 45 | 0 | 0
kanal F12
|  |  | m1 | 13 | 0 | 0
kanal F13
|  |  | m1 | 37 | 0 | 0
kanal F14
|  |  | m1 | 79 | 0 | 0
kanal F15
|  |  | m1 | 32 | 0 | 0
2 | . | 11 | Dobava in polaganje PVC cevi notranjega fi 150,60 mm SN 8 na pripravljeno peščeno posteljico deb. 10 cm in obsipom cevi s peskom 30 cm (0-4 mm) nad temenom cevi s komprimacijo do 95 % SPP, vključno s spajanjem elementov ter priključitvijo na jaške, vse komplet - FK - hišni priključki
|  |  | m1 | 1142
kanal F8
|  |  | m1 | 298 | 0 | 0
kanal F9
|  |  | m1 | 181 | 0 | 0
kanal F9.1
|  |  | m1 | 14 | 0 | 0
kanal F10
|  |  | m1 | 184 | 0 | 0
kanal F11
|  |  | m1 | 108 | 0 | 0
kanal F12
|  |  | m1 | 113 | 0 | 0
kanal F13
|  |  | m1 | 46 | 0 | 0
kanal F14
|  |  | m1 | 120 | 0 | 0
kanal F14.1
|  |  | m1 | 26 | 0 | 0
kanal F15
|  |  | m1 | 52 | 0 | 0
2 | . | 12 | Dobava in polaganje PVC cevi notranjega fi 55,40 mm vključno z zaščitno cevjo stigmafleks fi 75 mm na pripravljeno peščeno posteljico deb. 10 cm in obsipom cevi s peskom 30 cm (0-4 mm) nad temenom cevi s komprimacijo do 95 % SPP, vključno s spajanjem elementov ter priključitvijo na jaške, vse komplet - tlačni vod
|  |  | m1 | 304
kanal F8
|  |  | m1 | 16 | 0 | 0
kanal F9
|  |  | m1 | 216 | 0 | 0
kanal F12
|  |  | m1 | 72 | 0 | 0
2 | . | 13 | Dobava in polaganje PVC cevi notranjega fi 188,20 mm SN 8 na pripravljeno betonsko posteljico deb. 10 cm in polno obbetonirane 10 cm nad temenom cevi (beton C 12/15), vključno s spajanjem elementov ter priključitvijo na jaške, vse komplet - MK priključki - cestni požiralniki
|  |  | m1 | 139
kanal M3
|  |  | m1 | 30 | 0 | 0
kanal M5.1
|  |  | m1 | 10 | 0 | 0
kanal M5.2
|  |  | m1 | 37 | 0 | 0
kanal M5.3
|  |  | m1 | 25 | 0 | 0
kanal M5.4
|  |  | m1 | 17 | 0 | 0
kanal M6
|  |  | m1 | 20 | 0 | 0
2 | . | 14 | Dobava in polaganje PVC cevi notranjega fi 235,40 mm SN 8 na pripravljeno peščeno posteljico deb. 10 cm in obsipom cevi s peskom 30 cm (0-4 mm) nad temenom cevi s komprimacijo do 95 % SPP, vključno s spajanjem elementov ter priključitvijo na jaške, vse komplet
|  |  | m1 | 230
kanal M3
|  |  | m1 | 50 | 0 | 0
kanal M5.1
|  |  | m1 | 55 | 0 | 0
kanal M5.2
|  |  | m1 | 37 | 0 | 0
kanal M5.3
|  |  | m1 | 72 | 0 | 0
kanal M5.4
|  |  | m1 | 16 | 0 | 0
2 | . | 15 | Dobava in polaganje PVC cevi notranjega fi 235,40 mm SN 8 na pripravljeno betonsko posteljico (C 12/15) deb. 10 cm in obsipom cevi s peskom 30 cm (0-4 mm) nad temenom cevi s komprimacijo do 95 % SPP, vključno s spajanjem elementov ter priključitvijo na jaške, vse komplet (padec manjši od 0,5 % in večji od 7 %)
|  |  | m1 | 191
kanal M3
|  |  | m1 | 89 | 0 | 0
kanal M5.2
|  |  | m1 | 27 | 0 | 0
kanal M5.4
|  |  | m1 | 46 | 0 | 0
kanal M6
|  |  | m1 | 29 | 0 | 0
2 | . | 16 | Zavarovanje obstoječih komunalnih vodov pri križanju s kanalizacijo skladno z zahtevami upravljalca
|  |  | kos | 37
kanal F8
|  |  | kos | 4 | 0 | 0
kanal F9
|  |  | kos | 3 | 0 | 0
kanal F9.1
|  |  | kos | 1 | 0 | 0
kanal F10
|  |  | kos | 1 | 0 | 0
kanal F11
|  |  | kos | 3 | 0 | 0
kanal F12
|  |  | kos | 2 | 0 | 0
kanal F13
|  |  | kos | 2 | 0 | 0
kanal F14
|  |  | kos | 3 | 0 | 0
kanal F14.1
|  |  | kos | 2 | 0 | 0
kanal F15
|  |  | kos | 1 | 0 | 0
kanal M3
|  |  | kos | 5 | 0 | 0
kanal M5.1
|  |  | kos | 1 | 0 | 0
kanal M5.2
|  |  | kos | 3 | 0 | 0
kanal M5.3
|  |  | kos | 3 | 0 | 0
kanal M5.4
|  |  | kos | 1 | 0 | 0
kanal M6
|  |  | kos | 2 | 0 | 0
2 | . | 17 | Dobava in izdelava okroglih revizijskih jaškov iz betonskih cevi fi 80 cm, globine do 1,0 m, vključno z izdelavo dna, mulde, obdelavo priključkov, z nastavki za priključke. Vključno s potrebnim dodatnim izkopom za jašek, odvozom izkopnega materiala v predelavo gradbenih odpadkov, zasipom ter obdelavo jaška, vstopna odprtina fi 80 cm, Iitoželeznim okroglim pokrovom fi 60 cm, nosilnosti 250 KN, skupaj z zaključno AB ploščo z centrično odprtino in okvirjem. Pokrovi z odprtinami za prezračevanje in protihrupnim tesnilom, na zaklep, vse komplet
|  |  | kos | 22
kanal M3
|  |  | kos | 4 | 0 | 0
kanal M5.1
|  |  | kos | 4 | 0 | 0
kanal M5.2
|  |  | kos | 3 | 0 | 0
kanal M5.3
|  |  | kos | 5 | 0 | 0
kanal M5.4
|  |  | kos | 4 | 0 | 0
kanal M6
|  |  | kos | 2 | 0 | 0
2 | . | 18 | Dobava in izdelava okroglih revizijskih jaškov iz betonskih cevi fi 80 cm, globine 1,0 - 2,0 m, vključno z izdelavo dna, mulde, obdelavo priključkov, z nastavki za priključke. Vključno s potrebnim dodatnim izkopom za jašek, odvozom izkopnega materiala v predelavo gradbenih odpadkov, zasipom ter obdelavo jaška, Iitoželeznim okroglim pokrovom fi 60 cm, nosilnosti 250 KN, skupaj z zaključno AB ploščo z centrično odprtino in okvirjem. Pokrovi z odprtinami za prezračevanje in protihrupnim tesnilom, na zaklep, vstopna odprtina fi 80 cm, vse komplet
|  |  | kos | 5
kanal M3
|  |  | kos | 5 | 0 | 0
2 | . | 19 | Dobava in izdelava okroglih revizijskih PEHD jaškov fi 60 cm z nastavki za priključke, dnom, muldo. Vključno s potrebnim dodatnim izkopom za jašek, odvozom izkopnega materiala v predelavo gradbenih odpadkov, zasipom ter obdelavo jaška, Iitoželeznim okroglim pokrovom fi 60 cm, nosilnosti 150 KN, skupaj z zaključno AB ploščo z centrično odprtino in okvirjem, tesnilom. Globina jaška do 1,00 m, vse komplet - hišni priključki tlačnega voda
|  |  | kos | 9
kanal F8
|  |  | kos | 1 | 0 | 0
kanal F9
|  |  | kos | 6 | 0 | 0
kanal F12
|  |  | kos | 2 | 0 | 0
2 | . | 20 | Dobava in izdelava okroglih revizijskih PEHD jaškov fi 60 cm z nastavki za priključke, dnom, muldo. Vključno s potrebnim dodatnim izkopom za jašek, odvozom izkopnega materiala v predelavo gradbenih odpadkov, zasipom ter obdelavo jaška, Iitoželeznim okroglim pokrovom fi 60 cm, nosilnosti 150 KN, skupaj z zaključno AB ploščo z centrično odprtino in okvirjem, tesnilom. Globina jaška do 1,00 m, vse komplet - hišni priključki
|  |  | kos | 118
kanal F8
|  |  | kos | 25 | 0 | 0
kanal F9
|  |  | kos | 27 | 0 | 0
kanal F9.1
|  |  | kos | 2 | 0 | 0
kanal F10
|  |  | kos | 16 | 0 | 0
kanal F11
|  |  | kos | 10 | 0 | 0
kanal F12
|  |  | kos | 14 | 0 | 0
kanal F13
|  |  | kos | 6 | 0 | 0
kanal F14
|  |  | kos | 10 | 0 | 0
kanal F14.1
|  |  | kos | 3 | 0 | 0
kanal F15
|  |  | kos | 5 | 0 | 0
2 | . | 21 | Dobava in izdelava okroglih revizijskih PEHD jaškov fi 80 cm z nastavki za priključke, dnom, muldo. Vključno s potrebnim dodatnim izkopom za jašek, odvozom izkopnega materiala v predelavo gradbenih odpadkov, zasipom ter obdelavo jaška, Iitoželeznim okroglim pokrovom fi 60 cm, nosilnosti 250 KN, skupaj z zaključno AB ploščo z centrično odprtino in okvirjem. Pokrovi s protihrupnim tesnilom, na zaklep (70 % pokrovov brez odprtin). Globina jaška do 1,00 m, vstopna odprtina fi 80 cm, vse komplet
kanal F12
|  |  | kos | 1 | 0 | 0
2 | . | 22 | Dobava in izdelava okroglih revizijskih PEHD jaškov fi 80 cm z nastavki za priključke, dnom, muldo. Vključno s potrebnim dodatnim izkopom za jašek, odvozom izkopnega materiala v predelavo gradbenih odpadkov, zasipom ter obdelavo jaška, Iitoželeznim okroglim pokrovom fi 60 cm, nosilnosti 250 KN, skupaj z zaključno AB ploščo z centrično odprtino in okvirjem. Pokrovi s protihrupnim tesnilom, na zaklep (70 % pokrovov brez odprtin). Globina jaška 1,0 - 2,00 m, vstopna odprtina fi 80 cm, vse komplet
|  |  | kos | 55
kanal F8
|  |  | kos | 15 | 0 | 0
kanal F9
|  |  | kos | 9 | 0 | 0
kanal F9.1
|  |  | kos | 2 | 0 | 0
kanal F10
|  |  | kos | 4 | 0 | 0
kanal F11
|  |  | kos | 8 | 0 | 0
kanal F12
|  |  | kos | 4 | 0 | 0
kanal F13
|  |  | kos | 7 | 0 | 0
kanal F14
|  |  | kos | 1 | 0 | 0
kanal F14.1
|  |  | kos | 3 | 0 | 0
kanal F15
|  |  | kos | 2 | 0 | 0
2 | . | 23 | Dobava in izdelava okroglih revizijskih kaskadnih PEHD jaškov fi 80 cm z nastavki za priključke, dnom, muldo, vpadno cevjo fi 200 mm (fajfa). Vključno s potrebnim dodatnim izkopom za jašek, odvozom izkopnega materiala v predelavo gradbenih odpadkov, zasipom ter obdelavo jaška, Iitoželeznim okroglim pokrovom fi 60 cm, nosilnosti 250 KN, skupaj z zaključno AB ploščo z centrično odprtino in okvirjem. Pokrovi s protihrupnim tesnilom, na zaklep (70 % pokrovov brez odprtin). Globina jaška 1,0 - 2,00 m, vstopna odprtina fi 80 cm, vse komplet
|  |  | kos | 5
kanal F9
|  |  | kos | 1 | 0 | 0
kanal F10
|  |  | kos | 1 | 0 | 0
kanal F11
|  |  | kos | 2 | 0 | 0
kanal F14
|  |  | kos | 1 | 0 | 0
2 | . | 24 | Dobava in izdelava okroglih revizijskih PEHD jaškov fi 100 cm, globina 2,0 - 3,0 m, z nastavki za priključke, dnom, muldo, tesnilom in konusnim zaključkom za pokrov. Vključno s potrebnim dodatnim izkopom za jašek, odvozom izkopnega materiala v predelavo gradbenih odpadkov, zasipom ter obdelavo jaška, vstopna odprtina fi 80 cm, Iitoželeznim okroglim pokrovom fi 60 cm, nosilnosti 250 KN, skupaj z zaključno AB ploščo z centrično odprtino in okvirjem. Pokrovi s protihrupnim tesnilom, na zaklep (70 % pokrovov brez odprtin), vse komplet
|  |  | kos | 11
kanal F8
|  |  | kos | 2 | 0 | 0
kanal F9
|  |  | kos | 5 | 0 | 0
kanal F12
|  |  | kos | 2 | 0 | 0
kanal F14
|  |  | kos | 2 | 0 | 0
2 | . | 25 | Dobava in izdelava okroglih revizijskih kaskadnih PEHD jaškov fi 100 cm, globina 2,0 - 3,0 m, z nastavki za priključke, dnom, muldo, vpadno cevjo fi 200 mm (fajfa), tesnilom in konusnim zaključkom za pokrov. Vključno s potrebnim dodatnim izkopom za jašek, odvozom izkopnega materiala v predelavo gradbenih odpadkov, zasipom ter obdelavo jaška, vstopna odprtina fi 80 cm, Iitoželeznim okroglim pokrovom fi 60 cm, nosilnosti 250 KN, skupaj z zaključno AB ploščo z centrično odprtino in okvirjem. Pokrovi s protihrupnim tesnilom, na zaklep (70 % pokrovov brez odprtin), vse komplet
|  |  | kos | 4
kanal F9
|  |  | kos | 3 | 0 | 0
kanal F10
|  |  | kos | 1 | 0 | 0
2 | . | 26 | Dobava in izdelava okroglih vtočnih jaškov - cestnih požiralnikov fi 50 cm iz betonskih cevi, vključno s priključki in lovilcem peska. Globina jaška 1,50 m, ltž rešetka 40/40 cm, 250kN. Vse komplet s potrebnim dodatnim izkopom za jašek, odvozom izkopnega materiala v predelavo gradbenih odpadkov, zasipom ter obdelavo jaška.
|  |  | kos | 24
kanal M3
|  |  | kos | 7 | 0 | 0
kanal M5.1
|  |  | kos | 2 | 0 | 0
kanal M5.2
|  |  | kos | 5 | 0 | 0
kanal M5.3
|  |  | kos | 4 | 0 | 0
kanal M5.4
|  |  | kos | 3 | 0 | 0
kanal M6
|  |  | kos | 3 | 0 | 0
2 | . | 27 | Dobava in izdelava okroglih vtočnih jaškov - cestnih požiralnikov fi 50 cm iz betonskih cevi, vključno s priključki in lovilcem peska, ltž pokrov fi 60 cm 250 kN. Globina jaška 1,50 m, -vtok pod robnikom. Vse komplet s potrebnim dodatnim izkopom za jašek, odvozom izkopnega materiala v predelavo gradbenih odpadkov, zasipom ter obdelavo jaška.
kanal M3
|  |  | kos | 1 | 0 | 0
2 | . | 28 | Izvedba ponikovalnega preizkusa ponikovalnice v prisotnosti hidrologa, vse komplet
|  |  | kos | 5
kanal M3
|  |  | kos | 1 | 0 | 0
kanal M5.1
|  |  | kos | 1 | 0 | 0
kanal M5.2
|  |  | kos | 1 | 0 | 0
kanal M5.3
|  |  | kos | 1 | 0 | 0
kanal M5.4
|  |  | kos | 1 | 0 | 0
2 | . | 29 | Dobava in vgradnja ponikovalnice iz treh perforiranih betonskih cevi Φ 140 cm efektivne globine 3,0 m, vključno izkop in potreben zasip z drenažnim materialom 60 m3 fi 32/64 mm in perforiranim ltž pokrovom nosilnosti 250 kN, vse komplet
|  |  | kos | 5
kanal M3
|  |  | kos | 1 | 0 | 0
kanal M5.1
|  |  | kos | 1 | 0 | 0
kanal M5.2
|  |  | kos | 1 | 0 | 0
kanal M5.3
|  |  | kos | 1 | 0 | 0
kanal M5.4
|  |  | kos | 1 | 0 | 0
2 | . | 30 | Dobava in položitev kontra drenaže iz ponikovalnice, (npr. cevi RAUDRIL) fi 355 mm, komplet izkop, zasip vključno z drenažnim materialom 16/32 mm deb. 15 cm in 8/16 mm v deb. 15 cm (skupni obsip 30 cm pod in nad cevjo) ter priključitvijo na ponikovalnico.
kanal M5.3
|  |  | m1 | 10 | 0 | 0
2 | . | 31 | Dobava in vgraditev povoznih linijskih rešetk, (npr. HAURATON, FASERFIX tip SUPER 300), komplet izkop, zasip, obbetoniranje, s peskolovom ter priključitvijo na meteorno kanalizacijo, vse komplet.
kanal M3
|  |  | m1 | 10 | 0 | 0
2 | . | 32 | Razna dodatna in nepredvidena dela. Obračun se bo vršil na podlagi dejansko porabljenega časa in materiala evidentiranega v gradbenem dnevniku in potrjenega od nadzornega organa (ocenjeno 10% kanalizacijskih del).
|  |  | % | 0.2 | 0 | 0
|  |  | SKUPAJ: |  |  | 0
3 | . |  | CESTA
V ceni izkopov zajeti: vse potrebne začasne prehode, zavarovanje gradbene jame, črpanje vode iz gradbene jame, stroške izdelave vseh potrebnih meritev, pregledov, atestov (skladno s Posebnimi tehničnimi pogoji), ročne izkope, vse začasne odvoze v gradbiščno deponijo. Obračun v raščenem stanju, nasipna dela se obračunajo po prostornini zemljine v vgrajenem stanju, upoštevati veljavne tehnične predpise in normative, predpise iz varstva pri delu ter projektno dokumentacijo. Vsa zemeljska dela se izvaja pod nadzorom geomehanika. Zlepljenost obrabnozaporne/ vezne in obrabnozaporne/zgornje nosilne asfaltne plasti mora biti sila zlepljenosti ≥ 0,85 N/mm2 in strižna sila ≥ 15 kN .
3 | . | 1 | Rezanje asfalta
|  |  | m1 | 658
kanal F8
|  |  | m1 | 300 | 0 | 0
kanal F9
|  |  | m1 | 50 | 0 | 0
kanal F10
|  |  | m1 | 30 | 0 | 0
kanal F11
|  |  | m1 | 220 | 0 | 0
kanal F12
|  |  | m1 | 18 | 0 | 0
kanal F13
|  |  | m1 | 20 | 0 | 0
kanal F14
|  |  | m1 | 10 | 0 | 0
kanal F15
|  |  | m1 | 10 | 0 | 0
3 | . | 2 | Odstranitev asfalta v debelini do 10 cm ter z odvozom v predelavo gradbenih odpadkov.
|  |  | m2 | 9700
kanal F8
|  |  | m2 | 3400 | 0 | 0
kanal F9
|  |  | m2 | 2300 | 0 | 0
kanal F10
|  |  | m2 | 600 | 0 | 0
kanal F11
|  |  | m2 | 1000 | 0 | 0
kanal F12
|  |  | m2 | 800 | 0 | 0
kanal F13
|  |  | m2 | 700 | 0 | 0
kanal F14
|  |  | m2 | 500 | 0 | 0
kanal F15
|  |  | m2 | 400 | 0 | 0
3 | . | 3 | Zakoličenje osi trase ceste in zavarovanje točk.
|  |  | m1 | 1610
kanal F8
|  |  | m1 | 350 | 0 | 0
kanal F9
|  |  | m1 | 390 | 0 | 0
kanal F9.1
|  |  | m1 | 50 | 0 | 0
kanal F10
|  |  | m1 | 110 | 0 | 0
kanal F11
|  |  | m1 | 200 | 0 | 0
kanal F12
|  |  | m1 | 150 | 0 | 0
kanal F13
|  |  | m1 | 140 | 0 | 0
kanal F14
|  |  | m1 | 100 | 0 | 0
kanal F14.1
|  |  | m1 | 60 | 0 | 0
kanal F15
|  |  | m1 | 60 | 0 | 0
3 | . | 4 | Naprava in postavitev gradbenih profilov na vzpostavljeno os trase ceste s potrebnim niveliranjem in meritvami ter določitev nivoja.
|  |  | kos | 86
kanal F8
|  |  | kos | 17 | 0 | 0
kanal F9
|  |  | kos | 20 | 0 | 0
kanal F9.1
|  |  | kos | 3 | 0 | 0
kanal F10
|  |  | kos | 6 | 0 | 0
kanal F11
|  |  | kos | 11 | 0 | 0
kanal F12
|  |  | kos | 7 | 0 | 0
kanal F13
|  |  | kos | 8 | 0 | 0
kanal F14
|  |  | kos | 6 | 0 | 0
kanal F14.1
|  |  | kos | 4 | 0 | 0
kanal F15
|  |  | kos | 4 | 0 | 0
3 | . | 5 | Strojni izkop humusa v deb. cca 20 cm z direktnim nakladanjem materiala na prevozno sredstvo. Obračun po dejansko izvršenih delih in v raščenem stanju
kanal F14.1
|  |  | m3 | 42 | 0 | 0
3 | . | 6 | Strojni izkop zemljine v terenu III. ktg., z direktnim nakladanjem materiala na prevozno sredstvo. Obračun po dejansko izvršenih delih in v raščenem stanju (pod asfaltom)
|  |  | m3 | 2530
kanal F8
|  |  | m3 | 800 | 0 | 0
kanal F9
|  |  | m3 | 600 | 0 | 0
kanal F9.1
|  |  | m3 | 60 | 0 | 0
kanal F10
|  |  | m3 | 170 | 0 | 0
kanal F11
|  |  | m3 | 270 | 0 | 0
kanal F12
|  |  | m3 | 210 | 0 | 0
kanal F13
|  |  | m3 | 200 | 0 | 0
kanal F14
|  |  | m3 | 120 | 0 | 0
kanal F15
|  |  | m3 | 100 | 0 | 0
3 | . | 7 | Strojni izkop zemljine v terenu IV.-V. ktg., z direktnim nakladanjem materiala na prevozno sredstvo. Obračun po dejansko izvršenih delih in v raščenem stanju
|  |  | m3 | 585
kanal F8
|  |  | m3 | 220 | 0 | 0
kanal F9
|  |  | m3 | 105 | 0 | 0
kanal F9.1
|  |  | m3 | 10 | 0 | 0
kanal F10
|  |  | m3 | 20 | 0 | 0
kanal F11
|  |  | m3 | 45 | 0 | 0
kanal F12
|  |  | m3 | 45 | 0 | 0
kanal F13
|  |  | m3 | 30 | 0 | 0
kanal F14
|  |  | m3 | 45 | 0 | 0
kanal F14.1
|  |  | m3 | 30 | 0 | 0
kanal F15
|  |  | m3 | 35 | 0 | 0
3 | . | 8 | Izdelava zemeljskega planuma ceste v projektiranem naklonu zbitosti 95 % po SPP
|  |  | m2 | 10300
kanal F8
|  |  | m2 | 3400 | 0 | 0
kanal F9
|  |  | m2 | 2350 | 0 | 0
kanal F9.1
|  |  | m2 | 200 | 0 | 0
kanal F10
|  |  | m2 | 600 | 0 | 0
kanal F11
|  |  | m2 | 1050 | 0 | 0
kanal F12
|  |  | m2 | 850 | 0 | 0
kanal F13
|  |  | m2 | 750 | 0 | 0
kanal F14
|  |  | m2 | 550 | 0 | 0
kanal F14.1
|  |  | m2 | 100 | 0 | 0
kanal F15
|  |  | m2 | 450 | 0 | 0
3 | . | 9 | Odvoz viška izkopnega materijala v predelavo gradbenih odpadkov. Obračun po dejansko izvršenih delih in v raščenem stanju
|  |  | m3 | 3115
kanal F8
|  |  | m3 | 1020 | 0 | 0
kanal F9
|  |  | m3 | 705 | 0 | 0
kanal F9.1
|  |  | m3 | 70 | 0 | 0
kanal F10
|  |  | m3 | 190 | 0 | 0
kanal F11
|  |  | m3 | 315 | 0 | 0
kanal F12
|  |  | m3 | 255 | 0 | 0
kanal F13
|  |  | m3 | 230 | 0 | 0
kanal F14
|  |  | m3 | 165 | 0 | 0
kanal F14.1
|  |  | m3 | 30 | 0 | 0
kanal F15
|  |  | m3 | 135 | 0 | 0
3 | . | 10 | Dovoz humusa iz gradbiščne deponije ter planiranje, valjanje ter zatravitev
kanal F14.1
|  |  | m3 | 42 | 0 | 0
3 | . | 11 | Dobava in izdelava nevezane nosilne tamponske plasti (0-32) v debelini do 30 cm vključno z razgrinjanjem, utrjevanjem in valjanjem v plasteh v projektiranem naklonu +- 1 cm s komprimacijo do 98 % po SPP in razmerjem Ev2/Ev1 =< 2,2, deformacijski modul Ev2=100 MN/m2
|  |  | m3 | 3000
kanal F8
|  |  | m3 | 1020 | 0 | 0
kanal F9
|  |  | m3 | 710 | 0 | 0
kanal F10
|  |  | m3 | 180 | 0 | 0
kanal F11
|  |  | m3 | 310 | 0 | 0
kanal F12
|  |  | m3 | 260 | 0 | 0
kanal F13
|  |  | m3 | 220 | 0 | 0
kanal F14
|  |  | m3 | 170 | 0 | 0
kanal F15
|  |  | m3 | 130 | 0 | 0
3 | . | 12 | Izdelava obrabnonosilne plasti bituminizirane zmesi AC 16 surf B 50/70 A3 Z2 v debelini 6 cm - vaške ceste (dejanska širina) (31 851)
|  |  | m2 | 9880
kanal F8
|  |  | m2 | 3400 | 0 | 0
kanal F9
|  |  | m2 | 2340 | 0 | 0
kanal F10
|  |  | m2 | 600 | 0 | 0
kanal F11
|  |  | m2 | 1020 | 0 | 0
kanal F12
|  |  | m2 | 840 | 0 | 0
kanal F13
|  |  | m2 | 720 | 0 | 0
kanal F14
|  |  | m2 | 540 | 0 | 0
kanal F15
|  |  | m2 | 420 | 0 | 0
3 | . | 13 | Doplačilo za izdelavo asfaltne mulde širine 50 cm
|  |  | m1 | 445
kanal M3
|  |  | m1 | 135 | 0 | 0
kanal M5.1
|  |  | m1 | 60 | 0 | 0
kanal M5.2
|  |  | m1 | 70 | 0 | 0
kanal M5.3
|  |  | m1 | 80 | 0 | 0
kanal M5.4
|  |  | m1 | 70 | 0 | 0
kanal M6
|  |  | m1 | 30 | 0 | 0
3 | . | 14 | Dobava materiala in izdelava bankin širine 50 cm z materialom zrnavosti 0/8 mm za zaklinjanje v deb. 5 cm na predhodno planiran tamponski planum v deb. 25 cm v projektiranem prečnem naklonu 4 %, bankina zaključena 1 cm pod koto vozišča, komprimacija 98 % po SPP, Ev2>100 MN/m2, Ev2/Ev1=<1,8
|  |  | m3 | 220
kanal F8
|  |  | m3 | 40 | 0 | 0
kanal F9
|  |  | m3 | 60 | 0 | 0
kanal F10
|  |  | m3 | 20 | 0 | 0
kanal F11
|  |  | m3 | 30 | 0 | 0
kanal F12
|  |  | m3 | 20 | 0 | 0
kanal F13
|  |  | m3 | 20 | 0 | 0
kanal F14
|  |  | m3 | 20 | 0 | 0
kanal F15
|  |  | m3 | 10 | 0 | 0
3 | . | 15 | Čiščenje asfaltnih površin po končanih delih
|  |  | m2 | 9880 | 0 | 0
3 | . | 16 | Razna dodatna in nepredvidena dela. Obračun se bo vršil na podlagi dejansko porabljenega časa in materiala evidentiranega v gradbenem dnevniku in potrjenega od nadzornega organa (ocenjeno 10% cest).
|  |  | % | 0.2 | 0 | 0
|  |  | SKUPAJ: |  |  | 0
4 | . |  | VODOVOD
Izkopi in zasipi so obračunani v zemeljskih delih.
Ves izbrani material mora biti pred pričetkom izvajanja del potrjen s strani upravljalca vodovoda.
Cevi morajo biti izdelane na obojko v skladu s SIST EN 545:2007, z odgovarjajočimi spoji za različne primere vgradnje (STD, STD Ve, UNI Ve). Cevi morajo biti na zunanji stran zaščitene z aktivno galvansko zaščito, ki omogoča vgradnjo cevi tudi v agresivnejšo zemljo (z litino Zn + Al minimalne debeline 400 g/m2 in premazane z modrim epoksijem, na notranji strani pa s cementno oblogo.
V ceni zajeti vse potrebne začasne prehode, izvedba potrebnih by passov, prevezav in provizorijev.
4 | . | 1 | Zakoličba osi trase cevovoda
|  |  | m1 | 3156
spodnja cona
|  |  | m1 | 1398 | 0 | 0
zgornja cona
|  |  | m1 | 833 | 0 | 0
tlačni vod
|  |  | m1 | 925 | 0 | 0
4 | . | 2 | Naprava in postavitev gradbenih profilov na vzpostavljeno os trase kanalizacije s potrebnim niveliranjem in meritvami, določitev nivoja in zavarovanje točk
|  |  | kos | 81
spodnja cona
|  |  | kos | 35 | 0 | 0
zgornja cona
|  |  | kos | 22 | 0 | 0
tlačni vod
|  |  | kos | 24 | 0 | 0
4 | . | 3 | Strojni izkop kanala globine 0-2 m v terenu III.-IV. ktg, z direktnim nakladanjem materiala na prevozno sredstvo. Obračun po dejansko izvršenih delih in v raščenem stanju - po celi dolžini kanala
|  |  | m3 | 2223.2
spodnja cona
|  |  | m3 | 856 | 0 | 0
zgornja cona
|  |  | m3 | 693.2 | 0 | 0
tlačni vod
|  |  | m3 | 674 | 0 | 0
4 | . | 4 | Strojni izkop kanala globine 0-2 m v terenu V. ktg, (pikiranje) z direktnim nakladanjem materiala na prevozno sredstvo. Obračun po dejansko izvršenih delih in v raščenem stanju - po celi dolžini kanala
|  |  | m3 | 4000
spodnja cona
|  |  | m3 | 2000 | 0 | 0
zgornja cona
|  |  | m3 | 1000 | 0 | 0
tlačni vod
|  |  | m3 | 1000 | 0 | 0
4 | . | 5 | Strojni izkop kanala globine 0-2 m v terenu III.-IV. ktg, z direktnim nakladanjem materiala na prevozno sredstvo. Obračun po dejansko izvršenih delih in v raščenem stanju - samo globina nad 2,0 m
zgornja cona
|  |  | m3 | 10 | 0 | 0
4 | . | 6 | Strojni izkop kanala globine 0-2 m v terenu V. ktg, (pikiranje) z direktnim nakladanjem materiala na prevozno sredstvo. Obračun po dejansko izvršenih delih in v raščenem stanju - samo globina nad 2,0 m
zgornja cona
|  |  | m3 | 20 | 0 | 0
4 | . | 7 | Zasip kanalov z ustrezno pripravljenim izkopnim materialom (mleta kamnina fi do 45 mm). Zasip in utrjevanje v plasteh do 30 cm s komprimacijo. Stopnja zbitosti do 95 % po SPP. Zasip obračunan do spodnjega ustroja (-30 cm)
|  |  | m3 | 4706.4
spodnja cona
|  |  | m3 | 2184 | 0 | 0
zgornja cona
|  |  | m3 | 1294.8 | 0 | 0
tlačni vod
|  |  | m3 | 1227.6 | 0 | 0
4 | . | 8 | Odvoz izkopnega materiala v predelavo gradbenih odpadkov. Obračun po dejansko izvršenih delih in v raščenem stanju
|  |  | m3 | 1546.8
spodnja cona
|  |  | m3 | 672 | 0 | 0
zgornja cona
|  |  | m3 | 428.4 | 0 | 0
tlačni vod
|  |  | m3 | 446.4 | 0 | 0
4 | . | 9 | Planiranje in valjanje kanala s točnostjo +/- 3 cm v projektiranem naklonu
|  |  | m2 | 2516.8
spodnja cona
|  |  | m2 | 1118.4 | 0 | 0
zgornja cona
|  |  | m2 | 658.4 | 0 | 0
tlačni vod
|  |  | m2 | 740 | 0 | 0
4 | . | 10 | Dobava in polaganje posteljice iz agregatnega materijala granulacije 0-4 mm v debelini plasti d=15 cm
|  |  | m3 | 377.52
spodnja cona
|  |  | m3 | 167.76 | 0 | 0
zgornja cona
|  |  | m3 | 98.76 | 0 | 0
tlačni vod
|  |  | m3 | 111 | 0 | 0
4 | . | 11 | Dobava in izdelava zaščitnega nasipa z agregatnim materijalom granulacije 0-4 mm, do 30 cm nad temenom cevi
|  |  | m3 | 755.04
spodnja cona
|  |  | m3 | 335.52 | 0 | 0
zgornja cona
|  |  | m3 | 197.52 | 0 | 0
tlačni vod
|  |  | m3 | 222 | 0 | 0
4 | . | 12 | Polaganje PVC opozorilnega traku z induktivno nitko z napisom "POZOR VODOVOD" pred zasipom jarka (tudi skozi jaške)
|  |  | m1 | 3156
spodnja cona
|  |  | m1 | 1398 | 0 | 0
zgornja cona
|  |  | m1 | 833 | 0 | 0
tlačni vod
|  |  | m1 | 925 | 0 | 0
4 | . | 13 | Izdelava armiranobetonskih jaškov po projektiranih detajlih, komplet z opažanjem, razopažanjem, dobavo in vgradnjo LTŽ pokrova nosilnosti 250 kN z zaklepom in napisom VODOVOD ter vstopne lestve (pri globinah od pokrova do dna jaška nad 110 cm) komplet s polaganjem proda granulacije 16-32 mm na dno jarka ter izdelavo protizmrzovalne zaščite po detajlu iz STYRODUR plošč cca. 1m2 z vgradnjo kotnih profilov za pritrditev, vključno s potrebnim dodatnim izkopom za jašek, odvozom izkopnega materiala v predelavo gradbenih odpadkov, zasipom, vse komplet
spodnja cona
velikosti 100/120/120 cm (VOS112, VOS113, VOS114)
|  |  | kos | 3 | 0 | 0
zgornja cona
velikosti 100/120/120 cm (VOZ208, VOZ212, VOZ214, VOZ215, VOZ216)
|  |  | kos | 5 | 0 | 0
velikosti 140/220/210 cm (VOZ213)
|  |  | kos | 1 | 0 | 0
4 | . | 14 | Izdelava armiranobetonskih jaškov po projektiranih detajlih, komplet z opažanjem, razopažanjem, dobavo in vgradnjo LTŽ pokrova nosilnosti 400 kN z zaklepom in napisom VODOVOD ter vstopne lestve (pri globinah od pokrova do dna jaška nad 110 cm) komplet s polaganjem proda granulacije 16-32 mm na dno jarka ter izdelavo protizmrzovalne zaščite po detajlu iz STYRODUR plošč cca. 1m2 z vgradnjo kotnih profilov za pritrditev, vključno s potrebnim dodatnim izkopom za jašek, odvozom izkopnega materiala v predelavo gradbenih odpadkov, zasipom, vse komplet
spodnja cona
velikosti 100/100/120 cm (VOS111, VOS117)
|  |  | kos | 2 | 0 | 0
velikosti 100/100/130 cm (VOS106)
|  |  | kos | 1 | 0 | 0
velikosti 100/100/140 cm (VOS104)
|  |  | kos | 1 | 0 | 0
velikosti 100/140/150 cm (VOS102)
|  |  | kos | 1 | 0 | 0
velikosti 120/140/120 cm (VOS105, VOS107, VOS109, VOS110)
|  |  | kos | 4 | 0 | 0
velikosti 120/140/150 cm (VOS103, VOS116)
|  |  | kos | 2 | 0 | 0
velikosti 160/140/140 cm (VOS101)
|  |  | kos | 1 | 0 | 0
zgornja cona
velikosti 100/100/170 cm (VOZ203, VOZ204)
|  |  | kos | 2 | 0 | 0
velikosti 100/140/130 cm (VOZ202)
|  |  | kos | 1 | 0 | 0
velikosti 120/130/130 cm (VOZ209)
|  |  | kos | 1 | 0 | 0
velikosti 120/140/120 cm (VOZ201, VOZ207)
|  |  | kos | 2 | 0 | 0
velikosti 120/140/130 cm (VOZ206)
|  |  | kos | 1 | 0 | 0
velikosti 120/140/150 cm (VOZ210)
|  |  | kos | 1 | 0 | 0
velikosti 120/160/180 cm (VOZ205)
|  |  | kos | 1 | 0 | 0
velikosti 140/140/160 cm (VOZ211)
|  |  | kos | 1 | 0 | 0
tlačni vod
velikosti 100/100/120 cm (VOT3)
|  |  | kos | 1 | 0 | 0
velikosti 100/100/140 cm (VOT4)
|  |  | kos | 1 | 0 | 0
velikosti 120/120/180 cm (VOT2)
|  |  | kos | 1 | 0 | 0
4 | . | 15 | Dobava in vgraditev betonskih montažnih vodomernih jaškov velikosti 100/100/130 cm z ltž pokrovi z ročaji nosilnosti 150 kN, vključno s potrebnim dodatnim izkopom za jašek, odvozom izkopnega materiala v predelavo gradbenih odpadkov, zasipom, vse komplet
|  |  | kos | 58
spodnja cona
|  |  | kos | 32 | 0 | 0
zgornja cona
|  |  | kos | 26 | 0 | 0
4 | . | 16 | Dobava in izdelava betonskih podstavkov pod hidranti ter podporne plošče za nadzemne hidrante - po detajlu, vse komplet
|  |  | kos | 8
spodnja cona
|  |  | kos | 4 | 0 | 0
zgornja cona
|  |  | kos | 4 | 0 | 0
4 | . | 17 | Dobava in izdelava betonskih sider na lomih cevovoda, komplet z opažanjem ter betonskimi deli, vse komplet
|  |  | kos | 95
spodnja cona
|  |  | kos | 50 | 0 | 0
zgornja cona
|  |  | kos | 26 | 0 | 0
tlačni vod
|  |  | kos | 19 | 0 | 0
4 | . | 18 | Dobava in montaža cevi iz nodularne litine, komplet s pritrdilnim in tesnilnim materialom za sanitarno pitno vodo
NL DN125
zgornja cona
|  |  | m1 | 98 | 0 | 0
4 | . | 19 | Dobava in montaža cevi iz nodularne litine, komplet s pritrdilnim in tesnilnim materialom za sanitarno pitno vodo
NL DN100
|  |  | m1 | 2415
spodnja cona
|  |  | m1 | 1100 | 0 | 0
zgornja cona
|  |  | m1 | 390 | 0 | 0
tlačni vod
|  |  | m1 | 925 | 0 | 0
4 | . | 20 | Dobava in vgradnja polietilenskih cevi visoke gostote za sanitarno pitno vodo za delovni tlak 12,5 bar
PE DN90
|  |  | m1 | 80
spodnja cona
|  |  | m1 | 40 | 0 | 0
zgornja cona
|  |  | m1 | 40 | 0 | 0
4 | . | 21 | Dobava in vgradnja polietilenskih cevi visoke gostote za sanitarno pitno vodo za delovni tlak 12,5 bar
PE DN75
zgornja cona
|  |  | m1 | 10 | 0 | 0
4 | . | 22 | Dobava in vgradnja polietilenskih cevi visoke gostote za sanitarno pitno vodo za delovni tlak 12,5 bar
PE DN63
|  |  | m1 | 205
spodnja cona
|  |  | m1 | 100 | 0 | 0
zgornja cona
|  |  | m1 | 105 | 0 | 0
4 | . | 23 | Dobava in vgradnja polietilenskih cevi visoke gostote za sanitarno pitno vodo za delovni tlak 12,5 bar
PE DN50
|  |  | m1 | 313
spodnja cona
|  |  | m1 | 123 | 0 | 0
zgornja cona
|  |  | m1 | 190 | 0 | 0
4 | . | 24 | Dobava in vgradnja polietilenskih cevi visoke gostote za sanitarno pitno vodo za delovni tlak 12,5 bar
PE DN40
spodnja cona
|  |  | m1 | 35 | 0 | 0
4 | . | 25 | Dobava in vgradnja alkaten cevi za sanitarno pitno vodo DN 25 vključno z zaščitno cevjo stigmaflex fi 63 mm na posteljico iz agregatnega materijala granulacije 0-4 mm v debelini plasti d=15 cm ter izdelava zaščitnega nasipa z agregatnim materijalom granulacije 0-4 mm, do 30 cm nad temenom cevi, vse komplet - hišni priključki
|  |  | m1 | 1160
spodnja cona
|  |  | m1 | 640 | 0 | 0
zgornja cona
|  |  | m1 | 520 | 0 | 0
4 | . | 26 | Dobava in vgraditev kolen zaradi poteka trase, vse komplet
spodnja cona
MMQ Ø 100 11⁰
|  |  | kos | 11 | 0 | 0
MMQ Ø 100 22⁰
|  |  | kos | 10 | 0 | 0
MMQ Ø 100 30⁰
|  |  | kos | 13 | 0 | 0
MMQ Ø 100 45⁰
|  |  | kos | 3 | 0 | 0
MMQ Ø 100 90⁰
|  |  | kos | 1 | 0 | 0
MMQ Ø 125 11⁰
|  |  | kos | 2 | 0 | 0
MMQ Ø 125 22⁰
|  |  | kos | 1 | 0 | 0
MMQ Ø 125 30⁰
|  |  | kos | 1 | 0 | 0
MMQ Ø 125 90⁰
|  |  | kos | 1 | 0 | 0
zgornja cona
MMQ Ø 100 11⁰
|  |  | kos | 6 | 0 | 0
MMQ Ø 100 22⁰
|  |  | kos | 3 | 0 | 0
MMQ Ø 100 30⁰
|  |  | kos | 5 | 0 | 0
MMQ Ø 100 45⁰
|  |  | kos | 4 | 0 | 0
tlačni vod
MMQ Ø 100 11⁰
|  |  | kos | 10 | 0 | 0
MMQ Ø 100 22⁰
|  |  | kos | 5 | 0 | 0
MMQ Ø 100 30⁰
|  |  | kos | 12 | 0 | 0
MMQ Ø 100 45⁰
|  |  | kos | 5 | 0 | 0
MMQ Ø 100 90⁰
|  |  | kos | 2 | 0 | 0
4 | . | 27 | Dobava in montaža EV zasunov, komplet s kolesi ter vijačnim in tesnilnim materialom
spodnja cona
DN100 NP10
|  |  | kos | 11 | 0 | 0
DN80 NP10
|  |  | kos | 5 | 0 | 0
DN50 NP10
|  |  | kos | 3 | 0 | 0
zgornja cona
DN100 NP10
|  |  | kos | 4 | 0 | 0
DN80 NP10
|  |  | kos | 7 | 0 | 0
DN65 NP10
|  |  | kos | 1 | 0 | 0
DN50 NP10
|  |  | kos | 11 | 0 | 0
tlačni vod
DN100 NP10
|  |  | kos | 2 | 0 | 0
DN80 NP10
|  |  | kos | 2 | 0 | 0
4 | . | 28 | Dobava in montaža LTŽ fazonskih kosov, komplet z vijačnim in tesnilnim materialom, vse komplet
spodnja cona
EU - DN125
|  |  | kos | 1 | 0 | 0
EU - DN100
|  |  | kos | 10 | 0 | 0
F (NL) - DN100
|  |  | kos | 12 | 0 | 0
F (NL) - DN80
|  |  | kos | 1 | 0 | 0
FF - DN125x800
|  |  | kos | 2 | 0 | 0
FF - DN100x800
|  |  | kos | 27 | 0 | 0
FF - DN80x800
|  |  | kos | 5 | 0 | 0
FF - DN50x800
|  |  | kos | 1 | 0 | 0
FFR - DN125-100
|  |  | kos | 1 | 0 | 0
FFR - DN100-80
|  |  | kos | 3 | 0 | 0
FFQ - DN125-90⁰
|  |  | kos | 1 | 0 | 0
FFQ - DN100-45⁰
|  |  | kos | 4 | 0 | 0
FFQ - DN100-30⁰
|  |  | kos | 1 | 0 | 0
FFQ - DN50-90⁰
|  |  | kos | 1 | 0 | 0
MDK - DN100
|  |  | kos | 1 | 0 | 0
MMA - DN100/50
|  |  | kos | 1 | 0 | 0
N - DN80
|  |  | kos | 4 | 0 | 0
T - DN125-100
|  |  | kos | 1 | 0 | 0
T - DN100-100
|  |  | kos | 3 | 0 | 0
T - DN100-80
|  |  | kos | 1 | 0 | 0
T - DN100-50
|  |  | kos | 1 | 0 | 0
TT - DN100-100
|  |  | kos | 1 | 0 | 0
TT - DN100-80
|  |  | kos | 2 | 0 | 0
X DN80/40
|  |  | kos | 1 | 0 | 0
X DN100
|  |  | kos | 2 | 0 | 0
zgornja cona
EU - DN100
|  |  | kos | 8 | 0 | 0
E - DN100
|  |  | kos | 1 | 0 | 0
F (NL) - DN100
|  |  | kos | 8 | 0 | 0
FF - DN100x800
|  |  | kos | 17 | 0 | 0
FF - DN80x800
|  |  | kos | 6 | 0 | 0
FF - DN65x800
|  |  | kos | 1 | 0 | 0
FF - DN50x800
|  |  | kos | 7 | 0 | 0
FFR - DN100-80
|  |  | kos | 1 | 0 | 0
FFR - DN100-50
|  |  | kos | 1 | 0 | 0
FFR - DN80-65
|  |  | kos | 2 | 0 | 0
FFR - DN80-50
|  |  | kos | 1 | 0 | 0
FFQ - DN100-45⁰
|  |  | kos | 2 | 0 | 0
FFQ - DN100-30⁰
|  |  | kos | 1 | 0 | 0
FFQ - DN100-22⁰
|  |  | kos | 1 | 0 | 0
FFQ - DN50-90⁰
|  |  | kos | 4 | 0 | 0
MDK - DN80
|  |  | kos | 1 | 0 | 0
MMA - DN100/50
|  |  | kos | 2 | 0 | 0
N - DN80
|  |  | kos | 4 | 0 | 0
T - DN100-100
|  |  | kos | 2 | 0 | 0
T - DN100-80
|  |  | kos | 2 | 0 | 0
T - DN100-50
|  |  | kos | 1 | 0 | 0
TT - DN100-80
|  |  | kos | 3 | 0 | 0
TT - DN100-50
|  |  | kos | 1 | 0 | 0
X DN100/40
|  |  | kos | 1 | 0 | 0
X DN80/50
|  |  | kos | 1 | 0 | 0
tlačni vod
EU - DN100
|  |  | kos | 3 | 0 | 0
F (NL) - DN100
|  |  | kos | 3 | 0 | 0
FF - DN100x800
|  |  | kos | 7 | 0 | 0
FF - DN80x800
|  |  | kos | 1 | 0 | 0
FFR - DN100-80
|  |  | kos | 2 | 0 | 0
FFQ - DN100-90⁰
|  |  | kos | 3 | 0 | 0
FFQ - DN80-45⁰
|  |  | kos | 1 | 0 | 0
MDK - DN100
|  |  | kos | 1 | 0 | 0
MJ SPOJ - DN80
|  |  | kos | 1 | 0 | 0
MMA - DN100/80
|  |  | kos | 1 | 0 | 0
N - DN100
|  |  | kos | 1 | 0 | 0
X DN80
|  |  | kos | 1 | 0 | 0
4 | . | 29 | Dobava in montaža zobatih spojk za polietilenske cevi, komplet z vijačnim in tesnilnim materialom
spodnja cona
DN 46
|  |  | kos | 1 | 0 | 0
DN 50
|  |  | kos | 2 | 0 | 0
DN 80
|  |  | kos | 12 | 0 | 0
zgornja cona
DN 46
|  |  | kos | 1 | 0 | 0
DN 50
|  |  | kos | 9 | 0 | 0
DN 65
|  |  | kos | 2 | 0 | 0
DN 80
|  |  | kos | 7 | 0 | 0
tlačni vod
DN 80
|  |  | kos | 1 | 0 | 0
4 | . | 30 | Dobava in vgradnja ponikovalnice iz treh perforiranih betonskih cevi Φ 100 cm efektivne globine 2,0 m, vključno izkop in potreben zasip z drenažnim materialom 40 m3 fi 32/64 mm in perforiranim ltž pokrovom nosilnosti 250 kN, vse komplet
zgornja cona
|  |  | kos | 1 | 0 | 0
4 | . | 31 | Dobava in montaža cestne kape 125 s temeljem, vse komplet
|  |  | kos | 58
spodnja cona
|  |  | kos | 32 | 0 | 0
zgornja cona
|  |  | kos | 26 | 0 | 0
4 | . | 32 | Dobava in montaža vodomera kombiniran fi 80, vse komplet
zgornja cona
|  |  | kos | 1 | 0 | 0
4 | . | 33 | Dobava in montaža čistilnega kosa fi 80 mm, vse komplet
zgornja cona
|  |  | kos | 1 | 0 | 0
4 | . | 34 | Dobava in montaža ventila za regulacijo tlaka fi 100 mm, vse komplet
spodnja cona
|  |  | kos | 2 | 0 | 0
4 | . | 35 | Dobava in montaža fazonov za hišne priključke različnih dimenzij, vse komplet
|  |  | kpl | 21
spodnja cona
|  |  | kpl | 10 | 0 | 0
zgornja cona
|  |  | kpl | 11 | 0 | 0
4 | . | 36 | Dobava in montaža krogličnih ventilov, vse komplet
DN26
spodnja cona
|  |  | kos | 2 | 0 | 0
4 | . | 37 | Dobava in montaža krogličnih ventilov, vse komplet
DN32
zgornja cona
|  |  | kos | 2 | 0 | 0
4 | . | 38 | Dobava in montaža krogličnih ventilov, vse komplet
DN40
spodnja cona
|  |  | kos | 3 | 0 | 0
4 | . | 39 | Dobava in montaža krogličnih ventilov, vse komplet
DN46
|  |  | kos | 3
spodnja cona
|  |  | kos | 1 | 0 | 0
zgornja cona
|  |  | kos | 1 | 0 | 0
4 | . | 40 | Dobava in montaža krogličnih ventilov in fazonov, vse komplet
DN50
zgornja cona
|  |  | kos | 1 | 0 | 0
4 | . | 41 | Dobava in montaža protipovratnih ventilov, vse komplet
DN26
spodnja cona
|  |  | kos | 2 | 0 | 0
4 | . | 42 | Dobava in montaža navojnih kolen, vse komplet
DN46
|  |  | kos | 2
spodnja cona
|  |  | kos | 1 | 0 | 0
zgornja cona
|  |  | kos | 1 | 0 | 0
4 | . | 43 | Dobava in montaža navrtne spojke z ventilom, komplet s pritrdilnim in tesnilnim materialom
spodnja cona
DN 100
|  |  | kos | 1 | 0 | 0
DN 100/25
|  |  | kos | 1 | 0 | 0
DN 100/32
|  |  | kos | 1 | 0 | 0
DN 100/40
|  |  | kos | 1 | 0 | 0
DN 50/32
|  |  | kos | 2 | 0 | 0
zgornja cona
DN 100/25
|  |  | kos | 3 | 0 | 0
DN 80/32
|  |  | kos | 1 | 0 | 0
DN 50/32
|  |  | kos | 5 | 0 | 0
4 | . | 44 | Dobava in montaža navrtne spojke z ventilom, komplet s pritrdilnim in tesnilnim materialom
spodnja cona
NL cevi DN 100
|  |  | kos | 24 | 0 | 0
PE cevi DN 90
|  |  | kos | 8 | 0 | 0
zgornja cona
NL cevi DN 100
|  |  | kos | 16 | 0 | 0
PE cevi DN 90
|  |  | kos | 10 | 0 | 0
4 | . | 45 | Dobava in montaža zračnika - prirobnični DN 50, komplet s pritrdilnim in tesnilnim materialom
|  |  | kos | 4
spodnja cona
|  |  | kos | 2 | 0 | 0
zgornja cona
|  |  | kos | 2 | 0 | 0
4 | . | 46 | Dobava in montaža zračnika - navojni DN 46, komplet s pritrdilnim in tesnilnim materialom
|  |  | kos | 2
spodnja cona
|  |  | kos | 1 | 0 | 0
zgornja cona
|  |  | kos | 1 | 0 | 0
4 | . | 47 | Dobava in montaža teleskopa v zaščitni cevi, komplet s pritrdilnim in tesnilnim materialom
|  |  | kos | 58
spodnja cona
|  |  | kos | 32 | 0 | 0
zgornja cona
|  |  | kos | 26 | 0 | 0
4 | . | 48 | Dobava in montaža vodomerne garniture z regulacijskim ventilom, komplet s pritrdilnim in tesnilnim materialom - hišni priključki
|  |  | kos | 58
spodnja cona
|  |  | kos | 32 | 0 | 0
zgornja cona
|  |  | kos | 26 | 0 | 0
4 | . | 49 | Dobava in montaža vodomera fi 100 mm, komplet s pritrdilnim in tesnilnim materialom
|  |  | kos | 2
spodnja cona
|  |  | kos | 1 | 0 | 0
tlačni vod
|  |  | kos | 1 | 0 | 0
4 | . | 50 | Dobava in montaža ventila z vzdrževanjem konstantnega nivoja preko hidravličnega plovca, komplet s pritrdilnim in tesnilnim materialom
tlačni vod
|  |  | kos | 1 | 0 | 0
4 | . | 51 | Dobava in montaža nadzemnega hidranta, tablico, komplet z vso pripadajočo opremo DN 80/1920, vse komplet
|  |  | kos | 8
spodnja cona
|  |  | kos | 4 | 0 | 0
zgornja cona
|  |  | kos | 4 | 0 | 0
4 | . | 52 | Dobava in montaža izliva DN100, vse komplet
|  |  | kos | 2
spodnja cona
|  |  | kos | 1 | 0 | 0
tlačni vod
|  |  | kos | 1 | 0 | 0
4 | . | 53 | Preizkus hidrantnega omrežja z izdelavo zapisnika o uspešnosti s strani pooblaščene organizacije
|  |  | kos | 8
spodnja cona
|  |  | kos | 4 | 0 | 0
zgornja cona
|  |  | kos | 4 | 0 | 0
4 | . | 54 | Praznjenje ter ponovno polnjenje omrežja po odsekih, ter izvedba tlačnih preizkusov
|  |  | m1 | 3156
spodnja cona
|  |  | m1 | 1398 | 0 | 0
zgornja cona
|  |  | m1 | 833 | 0 | 0
tlačni vod
|  |  | m1 | 925 | 0 | 0
4 | . | 55 | Dezinfekcija cevovoda s klornim šokom, bakteriološka analiza vode z izdajo potrdila ter izpiranje cevovoda
|  |  | m1 | 3156
spodnja cona
|  |  | m1 | 1398 | 0 | 0
zgornja cona
|  |  | m1 | 833 | 0 | 0
tlačni vod
|  |  | m1 | 925 | 0 | 0
4 | . | 56 | Razna dodatna in nepredvidena dela. Obračun se bo vršil na podlagi dejansko porabljenega časa in materiala evidentiranega v gradbenem dnevniku in potrjenega od nadzornega organa (ocenjeno 10% vodovoda).
|  |  | % | 0.2 | 0 | 0
|  |  | SKUPAJ: |  |  | 0
5 | . |  | ZAKLJUČNA DELA
5 | . | 1 | Izdelava PID - a za vsa izvedena dela v vrednosti 1,1 % del 1 - 4
|  |  | % | 0.011 | 0 | 0
5 | . | 2 | Izdelava geodetskega posnetka novega stanja vključno z vsemi komunalnimi napravami v vrednosti 0,7 % del 1 - 4
|  |  | % | 0.007 | 0 | 0
5 | . | 3 | Projektantski nadzor nad izvajanjem del vključno z nadzorom odgovornega vodje projekta v skladu z ZGO - 1B v vrednosti 0,7 % del 1 - 4
|  |  | % | 0.007 | 0 | 0
5 | . | 4 | Nadzor geomehanika nad izvajanjem zemeljskih del
|  |  | kos | 1 | 0 | 0
5 | . | 5 | Strokovni nadzor v skladu z ZGO - 1B nad izvajanjem del
|  |  | kos | 1 | 0 | 0
5 | . | 6 | Razna dodatna in nepredvidena dela. Obračun se bo vršil na podlagi dejansko porabljenega časa in materiala evidentiranega v gradbenem dnevniku in potrjenega od nadzornega organa (ocenjeno 10% zaključnih del).
|  |  | % | 0.2 | 0 | 0
|  |  | SKUPAJ: |  |  | 0