## REKONSTRUKCIJA CESTE
Projekt: Rekonstrukcija lokalne ceste LC 135170 Koseze - Mala Bukovica, I. faza
PREDRAČUN DEL ZA REKONSTRUKCIJO CESTE | [5 empty] | OBR- 1.1
Nivo | Normativ | Opis postavke | Enota | Količina | Cena za enoto | Znesek
1 TRASA CESTE
1.1 VOZIŠČE
1.1.1 PREDDELA
1.1.1.1 GEODETSKA DELA
| S 1 1 122 | Obnova in zavarovanje zakoličbe osi trase ostale javne ceste v gričevnatem terenu | KM | 0.58
| S 1 1 222 | Postavitev in zavarovanje prečnega profila ostale javne ceste v gričevnatem terenu | KOS | 31
Cena brez DDV
1.1.1.2 RUŠITVENA DELA
| S 1 2 212 | Demontaža in začasno deponiranje prometnega znaka na dveh podstavkih | KOS | 1
| S 1 2 211 | Demontaža in začasno deponiranje prometnega znaka na enem podstavku | KOS | 1
| S 1 2 152 | Posek in odstranitev dreves z debli od 31 do 50 cm premera, z razžagovanjem debel in vej, kakor tudi izkopom panjev ter odvozom panjev in vej v stalno deponijo. Deponijo si priskrbi izvajalec sam. | KOS | 1
| S 1 2 131 | Čiščenje trase, posek grmovja in dreves do fi 15 cm na redko porasli površini (obojestransko v območju gradnje) - strojno. Vključno z odstranitvijo in odvozom panjev ter vej v svetlem profilu nove ceste | M2 | 100
| S 1 2 322 | Porušitev in odstranitev asfaltne plasti v debelini 6 do 10 cm z nakladanjem in odvozom materiala v stalno deponijo. Deponijo si priskrbi izvajalec sam. | M2 | 1680 |  |  | 107
Cena brez DDV
1.1.1.3 OSTALA PREDDELA
| S 1 3 211 | Priprava in organizacija gradbišča; izdelava varnostnega načrta;izdelava načrta organizacije gradbišča v skladu z varnostnim načrtom; ureditev gradbišča v skladu z načrtom organizacije gradbišča in v skladu z varnostnim načrtom (po končanih delih se teren vzpostavi v prvotno stanje); najem tabel za časa gradnje, za označitev gradbišča, na katerem so navedeni vsi udeleženci pri graditvi objekta, imena, priimki, nazivi in funkcija odgovornih oseb ter ostali podatki. | EUR
| S 1 3 311 | Zavarovanje gradbišča v času gradnje. Ureditev delne in popolne zapore ceste v območju gradnje z vsemi obvestilnimi tablami. V ceni so zajeti stroški izdelave elaborata, pridobitve dovoljenja za zaporo občinske ceste in postavitev ustrezne prometne signalizacije ter obveščanje v javnih medijih o zaporah, za ves čas gradnje. | EUR
Cena brez DDV
1.1.2 ZEMELJSKA DELA
| S 2 1 112 | Površinski izkop plodne zemljine - 1. kategorije - strojno z nakladanjem in odvozom izkopnega materiala na stalno deponijo. Deponijo si priskrbi izvajalec sam. | M3 | 500
| S 2 1 224 | Široki izkop vezljive zemljine - 3. kategorije - strojno z nakladanjem in odvozom izkopnega materiala na stalno deponijo. Deponijo si priskrbi izvajalec sam. | M3 | 500
| S 2 2 112 | Ureditev planuma temeljnih tal vezljive zemljine - 3. kategorije | M2 | 1500
| S 2 4 421 | Vgrajevanje nasipov iz naravno pridobljene trde kamnine (z dobavo in dovozom) v plasti 20 - 50 cm | M3 | 500
| S 2 5 112 | Humuziranje brežine brez valjanja, z dobavo in dovozom humusa, v debelini do 15 cm - strojno | M2 | 1
Cena brez DDV
1.1.3 VOZIŠČNA KONSTRUKCIJA
1.1.3.1 NOSILNE PLASTI
| S 3 1 131 | Izdelava nevezane nosilne plasti enakomerno zrnatega drobljenca TD 0/32 mm iz kamnine v debelini do 20 cm | M3 | 800
| S 3 1 572 | Izdelava nosilne plasti bituminizirane zmesi AC 22 base B 50/70 A4 v debelini 6 cm | M2 | 1500
Cena brez DDV
1.1.3.2 OBRABNE IN ZAPORNE PLASTI
| S 3 2 278 | Izdelava obrabne in zaporne plasti bituminizirane zmesi AC 11 surf B 70/100 A3 v debelini 4 cm | M2 | 1500
Cena brez DDV
1.1.3.3 ROBNI ELEMENTI CESTE
| S 3 5 214 | Dobava in vgraditev predfabriciranega dvignjenega robnika iz cementnega betona s prerezom 15/25 cm | M1 | 1
Cena brez DDV
1.1.3.4 BANKINE
| S 3 6 211 | Izdelava bankine iz drobljenca, široke do 0,50 m | M2 | 1
| S 3 6 214 | Izdelava bankine iz drobljenca, široke nad 1,00 m | M2 | 1
Cena brez DDV
3 GRADBENA IN OBRTNIŠKA DELA
| S 5 4 235 | Kompletna izdelava kamnite zložbe, z zidanjem z lomljencem iz karbonatnih kamnin v cementni malti, na eno lice, prerez nad 0,50 m3/m2, vključno z izdelavo podložnega betona, AB temelja, drenaže za zložbo, izcednic in AB krone | M3 | 260
Cena brez DDV
4 ODVODNJAVANJE
4.1 POVRŠINSKO ODVODNJAVANJE
| S 4 5 116 | Izdelava prepusta krožnega prereza iz cevi iz cementnega betona s premerom 100 cm | M1 | 1
| S 4 5 114 | Izdelava prepusta krožnega prereza iz cevi iz cementnega betona s premerom 60 cm | M1 | 1
| S 4 5 112 | Izdelava prepusta krožnega prereza iz cevi iz cementnega betona s premerom 40 cm | M1 | 1
| S 4 1 234 | Utrditev jarka s kanaletami na stik iz cementnega betona, dolžine 100 cm in notranje širine dna kanalete 40 cm, na podložni plasti iz zmesi zrn drobljenca, debeli 10 cm | M1 | 1
| S 5 4 124 | Oblaganje z lomljencem iz karbonatnih kamnin, vezanim s cementno malto, v debelini nad 20 cm | M2 | 1
| S 4 1 321 | Izdelava koritnice iz bitumenskega betona, debeline 5 cm, na obstoječo podlago, ob že zgrajenem robniku iz cementnega betona, široke 50 cm | M1 | 1
| S 4 1 421 | Zavarovanje dna kadunjastega jarka s plastjo bitumenskega betona (muldo), debelo 5 cm, široko 50 cm | M1 | 1
| S 4 5 215 | Izdelava poševne vtočne ali iztočne glave prepusta krožnega prereza iz cementnega betona s premerom 100 cm | KOS | 1
| S 4 5 213 | Izdelava poševne vtočne ali iztočne glave prepusta krožnega prereza iz cementnega betona s premerom 60 cm | KOS | 1
| S 4 5 211 | Izdelava poševne vtočne ali iztočne glave prepusta krožnega prereza iz cementnega betona s premerom 30 do 40 cm | KOS | 1
| S 4 4 242 | Izdelava jaška iz cementnega betona, izmere prereza 100/100 cm, globokega 1,0 do 1,5 m | KOS | 1
Cena brez DDV
4.2 GLOBINSKO ODVODNJAVANJE
| S 4 2 113 | Izdelava vzdolžne in prečne drenaže, globoke do 1,0 m, na planumu izkopa, z gibljivimi plastičnimi cevmi premera 10 cm | M1 | 100
Cena brez DDV
OPOMBA: Investitor je v postopku pridobivanja soglasij lastnikov zemljišč, na katerih bo potekala rekonstrukcija ceste, kar je osnovni pogoj za gradnjo objekta. V kolikor bodo nastali zapleti pri pridobivanju soglasij, se bo najprej pričelo z gradnjo meteorne kanalizacije v naselju Mala Bukovica. Rekonstrukcija ceste se bo izvajala le v obsegu glede na razpoložljiva finančna sredstva.

## METEORNA KANALIZACIJA
Projekt: Meteorna kanalizacija - Mala Bukovica
PREDRAČUN DEL ZA METEORNO KANALIZACIJO | [5 empty] | OBR- 1.2
5.0 METEORNA KANALIZACIJA
Nivo | zap.št. | opis postavke | enota | količina | cena za enoto | vrednost
1.1 PREDDELA
| 1 | Zakoličba in zavarovanje obstoječih inštalacijskih in komunalnih vodov na trasi meteorne kanalizacije. | EUR
| 2 | Zakoličba in zavarovanje projektirane osi meteorne kanalizacije. | m1 | 433
| 3 | Postavitev gradbenih prečnih profilov iz desk s potrebnimi višinami in označbami. | kos | 12
| 4 | Preverba dna obstoječih kanalov na poteku novopredvide meteorne kanalizacije (novo predvidena met. kanalizacija Kanal 1 DN250 prečka obstoječo meteorno kanalizacijo BC Ø 60 med MJ8_1 in MJ9_1) - v kolikor se pri kontroli ugotovi odmik od predvidenega po prejektu je potrebno konsultirati projektanta. | EUR
| 5 | Rušenje elementov obstoječih komunalnih vodov na območju novopredvidene trase meteorne kanalizacije. Rušenje zajema odstranitev cevovoda, jaškov, požiralnikov, linijskih rešetk, kompletno z nalaganjem ruševin na transportno sredstvo in odvozom ruševin v stalno deponijo. Deponijo si zagotovi izvajalec sam. | m1 | 80
PREDDELA skupaj:
1.2 ZEMELJSKA DELA
| 6 | Strojni izkop jarka za meteorno kanalizacijo, v globini do 2,0 m (cevi, jaški, peskolovi, požiralniki), izkop v terenu III. ktg., v potrebnem naklonu; širina dna kanala je DN cevi + 2x20 cm. Izkop je upoštevan do planuma ceste. V ceni je upoštevano nakladanje in odvoz izkopanega materiala na stalno deponijo. Deponijo sizagotovi izvajalec sam. | m3 | 575
| 7 | Ročni izkop jarka v terenu III.ktg. Z nakladanjem in odvozom izkopanega materiala na stalno deponijo. Deponijo si zagotovi izvajalec sam. | m3 | 5
| 8 | Črpanje vode iz gradbene jame med izkopom in montažo vključno vsa pripravljalna dela (izkop jame za zajem vode iz rova, ukrepi, da izčrpana voda ne doteka nazaj v rov). Obraču se vrši na podlagi dejansko porabljenega čas evidentiranega v grabenem dnevniku in potrjenega od nadzornega organa. | ur | 10
| 9 | Zavarovanje obstoječih vodov pri križanju z kanalom pri izkopu, med gradnjo in pri zasipu, komplet z ročnim izkopom in zasipom, zavarovanjem naprave s cevjo ter utrjevanjem cone zasipa med kanalizacijo in zaščitenim vodom (preprečitev posedka). | kos | 5
| 10 | Obsip cevi s peskom, frakcije 0-4 mm, do višine 30 cm nad temenom cevi, z ročnim utrjevanjem v območju cevi, kompletno z dobavo in dovozom materiala. | m3 | 274
| 11 | Zasip jarkov z drobljencem 0/32 mm v slojih po 0,30 m s kpmprimiranjem do zbitosti Ev2=80 Mpa na planumu spodnjega ustroja. | m3 | 301
| 12 | Planiranje dna izkopa jarka z natančnostjo ± 2 cm in utrditev do potrebne zbitosti. | m2 | 327
ZEMELJSKA DELA skupaj:
1.3 ODVODNJAVANJE
| 13 | Dobava in vgrajevanje cevi iz PVC (togostnega razreda min. SN 8kN/m2) na betonsko podlago 15 cm s kotom nalaganja 120° in polno obbetoniranje (C16/20) debelina zaščitnega sloja min.10 cm, kompletno s tesnili in potrebnimi fazonskimi kos (povezave med peskolovi/požiralniki in jaški):
|  | - cev DN 160 mm (notranji premer), | m1 | 3
|  | - cev DN 200 mm (notranji premer), | m1 | 84
| 14 | Dobava in vgradnja PVC kanalizacijskih cevi DN 250, togostnega razreda min. SN 8kN/m2 z vsemi tesnili in potrebnimi fazonskimi kosi, kompletno z izdelavo peščene posteljice, frakcije 0-4mm, debeline 10 cm. | m1 | 275
| 15 | Dobava in vgradnja PVC kanalizacijskih cevi DN 300, togostnega razreda min. SN 8kN/m2 z vsemi tesnili in potrebnimi fazonskimi kosi, kompletno z izdelavo peščene posteljice, frakcije 0-4mm, debeline 10 cm. | m1 | 158
| 16 | Dobava in vgrajevanje jaškov iz betonskih cevi Ø 80 cm, globine do 1,5 m, s težko povoznim LTŽ pokrovom z luknjami z nosilnostjo 40 t in premerom 60 cm, z napisom "KANALIZACIJA" na montažnem AB vencu. Komplet z izdelavo podložnega betona C8/10, v debelini 10 cm, s potrebnim obbetoniranjem iz betona C16/20, 0-16 mm, napravo mulde, fino obdelavo notranjosti in prebijanjem sten ter izdelavo priključkov. | kos | 9
| 17 | Dobava in vgrajevanje jaškov iz betonskih cevi Ø 100 cm, globine do 1,5 m, s težko povoznim LTŽ pokrovom z luknjami z nosilnostjo 40 t in premerom 60 cm, z napisom "KANALIZACIJA" na montažnem AB vencu. Komplet z izdelavo podložnega betona C8/10, v debelini 10 cm, s potrebnim obbetoniranjem iz betona C16/20, 0-16 mm, napravo mulde, fino obdelavo notranjosti in prebijanjem sten ter izdelavo priključkov. | kos | 6
| 18 | Dobava in vgrajevanje jaškov iz betonskih cevi Ø 100 cm, globine do 2,0 m, s težko povoznim LTŽ pokrovom z luknjami z nosilnostjo 40 t in premerom 60 cm, z napisom "KANALIZACIJA" na montažnem AB vencu. Komplet z izdelavo podložnega betona C8/10, v debelini 10 cm, s potrebnim obbetoniranjem iz betona C16/20, 0-16 mm, napravo mulde, fino obdelavo notranjosti in prebijanjem sten ter izdelavo priključkov. | kos | 4
| 19 | Dobava in vgraditev požiralnikov iz betonskih cevi Ø 50 cm,na betonski podlagi in obbetonirano z betonom C25/30, kompletno s podložnim betonom C 8/10, fino obdelavo notranjosti ter izdelavo priključkov.
|  | - globine do 1,7 m. | kos | 22
| 20 | Dobava in vgraditev (hišnih) revizijskih jaškov iz betonskih ali armiranih poliesterskih cevi Ø 50 cm (po detajlu- risba št.14),na betonski podlagi in obbetonirano z betonom C25/30, kompletno s podložnim betonom C 8/10, fino obdelavo notranjosti ter izdelavo priključkov, komplet z AB vencem C25/30 s pokrovom iz nodularne litine nosilnosti 50 kN - lokacijo se določi ob izvajanju skupaj z lastniki objektov ter upravljalcem, omogoča odvod strešnih vod objektov ob meteornih kanalih.
|  | - globine do 1,5 m. | kos | 9
| 21 | Dobava in montaža LTŽ pokrova za požiralnike v pločniku z nosilnostjo 125 kN in premerom 50 cm, z montažnim AB vencem. | kos | 6
| 22 | Dobava in montaža povozne LTŽ rešetko 40 x 40 cm (nosilnosti 400 kN, EN124) na betonski podlagi. | kos | 16
| 23 | Ureditev jarka na iztoku iz meteornega kanala 1 | m1 | 90
| 24 | Izdelava iztočne glave cevi iz cementnega betona premera 30 cm. | kos | 1
ODVODNJAVANJE skupaj:
REKAPITULACIJA
1.1 PREDDELA
1.2 ZEMELJSKA DELA
1.3 ODVODNJAVANJE
5.0 METEORNA KANALIZACIJA SKUPAJ:

## REKAPITULACIJA
Projekt: Rekonstrukcija lokalne ceste LC 135170 Koseze - Mala Bukovica, I. faza
SKUPNA REKAPITULACIJA STROŠKOV | OBR- 1.3
1. TRASA CESTE
1.1. VOZIŠČE
1.1.1. PREDDELA
1.1.1.1. GEODETSKA DELA | EUR
1.1.1.2. RUŠITVENA DELA | EUR
1.1.1.3. OSTALA PREDDELA | EUR
1.1.2. ZEMELJSKA DELA | EUR
1.1.3. VOZIŠČNA KONSTRUKCIJA
1.1.3.1. NOSILNE PLASTI | EUR
1.1.3.2. OBRABNE IN ZAPORNE PLASTI | EUR
1.1.3.3. ROBNI ELEMENTI CESTE | EUR
1.1.3.4. BANKINE | EUR
3. GRADBENA IN OBRTNIŠKA DELA | EUR
4. ODVODNJAVANJE
4.1. POVRŠINSKO ODVODNJAVANJE | EUR
4.2. GLOBINSKO ODVODNJAVANJE | EUR
5. METEORNA KANALIZACIJA | EUR
SKUPAJ: | EUR
Popust: | EUR
SSKUPAJ: | EUR
DDV 22%: | EUR
SKUPAJ: | EUR