## OSNOVA
POPIS DEL S PREDRAČUNOM
Osnovni podatki o projektni dokumentaciji:
Številčna oznaka načrta in vrsta načrta: | 1 Načrt arhitekture
Investitor: | JP KOMUNALA Ilirska Bistrica d.o.o.
Prešernova 7
6250 Ilirska Bistrica
Vrsta projektne dokumentacije: | PZI
Objekt: | SORTIRNICA KOMUNALNIH ODPADKOV ILIRSKA BISTRICA
Številka projekta: | 12314
Številka načrta: | 12314_1
Kraj in datum izdelave načrta: | Nova Gorica, maj 2013
|  | PODATKI O VSEBINI POPISA DEL |  | PODATKI O VSEBINI POPISA DEL |  | PODATKI O VSEBINI POPISA DEL
Vrsta del | GRADBENOOBRTNIŠKA DELA | 3. | GRADBENOOBRTNIŠKA DELA | A. | GRADBENA DELA | B. | OBRTNIŠKA DELA
Osnovni podatki o projektni dokumentaciji:
Oznaka vrste načrta | 3. |  | REKAPITULACIJA |  |  |  | Krovskokleparska dela
Fasaderska dela
Objekt | SORTIRNICA KOMUNALNIH ODPADKOV ILIRSKA BISTRICA | I. | GRADBENA DELA | I. | Pripravljalna dela | I. | Ključavničarska dela
|  | II. | OBRTNIŠKA DELA | II. | Rušitvena dela | II. | Mizarska dela
Faktor Rasti Del | 100% |  |  | III. | Zemeljska dela | III. | Keramičarska dela
|  |  |  | IV. | Betonska dela | IV. | Suhomontažna dela
Dodatni Faktor (dobava in montaža) | 100% |  |  | V. | Zidarska dela | V. | Slikopleskarska dela
|  |  |  | VI. | Tesarska dela | VI. | Obloge tal
DDV | 22% |  |  |  | Odvodnjavanje | VII. | Ostalo
[5 empty] | Voziščna konstrukcija | VIII.
Cene (DA=1 ali NE=0) | 1 |  |  |  | Oprema cest | IX.
OBVEZEN VPIS OSNOVNIH PODATKOV!!!

## SKUPNA REK
POPIS DEL S PREDRAČUNOM
3. | GRADBENOOBRTNIŠKA DELA
SKUPNA REKAPITULACIJA
Vrednosti so v EUR brez DDV!
| GRADBENOOBRTNIŠKA DELA |  |  | 0
ELEKTRO INŠTALACIJE
STROJNE INŠTALACIJE
|  |  | SKUPAJ BREZ DDV: | 0
|  | 22% | DDV: | 0
|  |  | SKUPAJ Z DDV: | 0
1

## REKAPITULACIJA
POPIS DEL S PREDRAČUNOM
3. | GRADBENOOBRTNIŠKA DELA
REKAPITULACIJA
Vrednosti so v EUR brez DDV!
A. | GRADBENA DELA |  |  | 0
B. | OBRTNIŠKA DELA |  |  | 0
|  |  | GO DELA SKUPAJ: | 0
|  | 22% | DDV: | 0
|  |  | SKUPAJ Z DDV: | 0
1

## REK GR. D.
POPIS DEL S PREDRAČUNOM
A. | GRADBENA DELA
REKAPITULACIJA
Vrednosti so v EUR brez DDV!
I. | Pripravljalna dela |  | 0
II. | Rušitvena dela |  | 0
III. | Zemeljska dela |  | 0
IV. | Betonska dela |  | 0
V. | Zidarska dela |  | 0
VI. | Tesarska dela |  | 0
VII. | Odvodnjavanje |  | 0
VIII. | Voziščna konstrukcija |  | 0
IX. | Oprema cest |  | 0
|  | GRADBENA DELA SKUPAJ: | 0
1

## Pripravljalna dela
POPIS DEL S PREDRAČUNOM
3. |  | GRADBENOOBRTNIŠKA DELA
A. |  | GRADBENA DELA
Opombe:
Pri izkopih upoštevati tudi: vse vertikalne in horizontalne prenose, prevoze in transporte; utrjevanje z nabijanjem do predpisane zbitosti po projektu statike; planiranje dna izkopov na točnost + - 3 cm.
Pri izvajanju zemeljskih del je potrebno upoštevati navodila projektanta konstrukcije. Izkopi in odvozi zemlje se obračunavajo v raščenem stanju, zasip in tampon so obračunani po m3 v utrjenem stanju.
Cene na enoto in vrednosti so v EUR brez DDV!
Poz. |  | Opis postavke | Enota | Količina | Cena | Vrednost
| I. | Pripravljalna dela
I. | 1 | Ureditev gradbišča skladno z varnostnim načrtom, ki obsega naslednja dela:
postavitev gradbiščne ograje
postavitev gradbiščnih kontejnerjev
omarica prve pomoči
gasilniki
gradbiščni el. priključek skupaj z ozemlitvijo in meritvami
postavitev gradbene table skladno s Pravilnikom o gradbiščih
Postavitev kemičnega WC-ja na gradbišču
Ureditev dovozne poti za stroje
|  | Dobava in namestitev varnnostnih znakov in opozorilnih tabel po zahtevah varnostnega načrta in koordinatorja. | kpl | 1 |  | 0
I. | 2 | Zakoličba mejnih točk | kos | 30 |  | 0
I. | 3 | Zakolicba obstojecih komunalnih naprav | kpl | 1 |  | 0
|  |  |  | I. Pripravljalna dela - SKUPAJ: |  | 0

## Rušitvena dela
POPIS DEL S PREDRAČUNOM
3. |  | GRADBENOOBRTNIŠKA DELA
A. |  | GRADBENA DELA
Opombe:
Pri izkopih upoštevati tudi: gradbene profile, vse vertikalne in horizontalne prenose, prevoze in transporte; utrjevanje z nabijanjem do predpisane zbitosti po projektu statike; planiranje dna izkopov na točnost + - 3 cm.
Pri izvajanju zemeljskih del je potrebno upoštevati navodila projektanta konstrukcije. Izkopi in odvozi zemlje se obračunavajo v raščenem stanju, zasip in tampon so obračunani po m3 v utrjenem stanju.
Tehnologija izvedbe izkopa in varovanja gradbenejame je predmet izvajalca. Pred potrditvijo načina izkopa in varovanja je potrebno pridobiti potrditev projektnata gradbenih konstrukcij, geologa in geomehanika
Izvajalec je dolžan pri izvedbi izkopov prestaviti vse obstoječe inštalacijske vode: fekalno in meteorno kanalizacijo, elektroinštalacijo, telefon in vodovod.
Cene na enoto in vrednosti so v EUR brez DDV!
Poz. |  | Opis postavke | Enota | Količina | Cena | Vrednost
| II. | Rušitvena dela
II. | 1 | Odstranitev dreves in grmičevja pred pričetkom del na obdelovanem območju in odvoz na deponijo vključno s plačilom ustrezne pristojbine; | m2 | 650 |  | 0
II. | 2 | Odstranitev ograje kompletno z vrati z nakladanjem in odvozom v javno deponijo, vključno s plačilom ustrezne pristojbine; | m | 60 |  | 0
II. | 3 | Porušitev in odstranitev robnika iz cementnega betona z nakladanjem in odvozom v javno deponijo, vključno s plačilom ustrezne pristojbine; | m | 58 |  | 0
II. | 4 | Rezanje asfalta deb. do 10 cm, obračun po tekočem metru; | m | 68 |  | 0
II. | 5 | Odstranjevanje asfalta z nakladanjem in odvozom v javno deponijo, vključno s plačilom ustrezne pristojbine; | m2 | 116 |  | 0
|  |  |  | II. Rušitvena dela - SKUPAJ: |  | 0

## Zemeljska dela
POPIS DEL S PREDRAČUNOM
3. |  | GRADBENOOBRTNIŠKA DELA
A. |  | GRADBENA DELA
Opombe:
Pri izkopih upoštevati tudi: gradbene profile, vse vertikalne in horizontalne prenose, prevoze in transporte; utrjevanje z nabijanjem do predpisane zbitosti po projektu statike; planiranje dna izkopov na točnost + - 3 cm.
Pri izvajanju zemeljskih del je potrebno upoštevati navodila projektanta konstrukcije. Izkopi in odvozi zemlje se obračunavajo v raščenem stanju, zasip in tampon so obračunani po m3 v utrjenem stanju.
Tehnologija izvedbe izkopa in varovanja gradbenejame je predmet izvajalca. Pred potrditvijo načina izkopa in varovanja je potrebno pridobiti potrditev projektnata gradbenih konstrukcij, geologa in geomehanika
Izvajalec je dolžan pri izvedbi izkopov prestaviti vse obstoječe inštalacijske vode: fekalno in meteorno kanalizacijo, elektroinštalacijo, telefon in vodovod.
Cene na enoto in vrednosti so v EUR brez DDV!
Poz. |  | Opis postavke | Enota | Količina | Cena | Vrednost
| III. | Zemeljska dela
III. | 1 | Široki izkop gradbene jame v zemljini III. ktg., v povprečni globini 2,50 m od kote terena oziroma po navodilu geomehanika, kjer je potrebno material nasipati se izkoplje v povprečni globini 0,50 m oziroma po navodilu geomehanika, z direktnim nakladanjem materiala na kamion in odvozom v javno deponijo, vključno s plačilom ustrezne pristojbine, obračun po kubičnem metru; Opis zemljin v geološkem poročilu. | m3 | 3241 |  | 0
III. | 2 | Planiranje zemeljskega planuma pod kamnitim nasipom, bračun po m2; | m2 | 2544 |  | 0
III. | 3 | Vgrajevanje kamnitega nasipa v debelini 50-450 cm z dobavo materiala dovozom razplaniranjem in utrjevanjem, vgrajevanje v plasteh primerne debeline, obračun po m3; | m3 | 5750 |  | 0
III. | 4 | Vgrajevanje tamponskega nasipa v debelini 50 cm po celotni površini obdelave z dobavo materiala dovozom razplaniranjem in utrjevanjem, obračun po m3; (do kote podložnega betona pod temelji) | m3 | 1306 |  | 0
III. | 5 | Zasip med temelji in zidovi s tamponskim materialom v slojih primerne debeline z dobavo materiala dovozom razplaniranjem in utrjevanjem, obračun po m3; | m3 | 782 |  | 0
III. | 6 | Vgrajevanje tamponskega nasipa ob temeljih oziroma v debelini 70 cm po celotni površini ob objektu z dobavo materiala dovozom razplaniranjem in utrjevanjem, obračun po m3; | m3 | 994 |  | 0
III. | 7 | Fino planiranje in utrjevanje površin med temelji oziroma pod talnimi ploščami s točnostjo +-3 cm pred betoniranjem podložnega tlaka, obračun po m2; | m2 | 774 |  | 0
|  |  |  | III. Zemeljska dela - SKUPAJ: |  | 0

## Betonska dela
POPIS DEL S PREDRAČUNOM
3. |  | GRADBENOOBRTNIŠKA DELA
A. |  | GRADBENA DELA
Opombe:
Pri betoniranju upoštevati tudi: vsa pripravljalna in zaključna dela; vse vertikalne in horizontalne prenose, prevoze in transporte; PVC podložke za armaturo, dodatke betonu, vibriranje in negovanje betona; vgradnjo vseh sider in kovinskih nosilnih elementov za ostala gradbena in obrtniška dela.
Vsa dela se morajo izvajati v skladu z načrtom in tehničnim poročilom arhitekture in gradbenih konstrukcij ter standardi. Končno poročilo preiskav betona, ki ga izvede pooblaščena institucija, je vkalkulirano v ceni po enoti mere.
Vse delavniške načrte izdela izvajalec
Upoštevati vse predpise in standarde za področje veznih sredstev, elementov in požarne varnosti.
Tehnološki postopek vgrajevanja betona mora biti tako izbran, da zagotavlja zahtevano kvaliteto betonskega elementa, ki je zahtevana po projektu in tehničnih predpisih. Natančne določitve vgrajevanja in negovanja za vsak posamezen betonski element obdela izvajalec v Projektu betona, ki ga potrdi gradbeni nadzornik!
Cene na enoto in vrednosti so v EUR brez DDV!
Poz. |  | Opis postavke | Enota | Količina | Cena | Vrednost
| IV. | Betonska dela
IV. | 1 | Izdelava uvrtanih AB pilotov sistema Benotto fi 60 cm, z izkopom, odvozom izkopanega materiala v trajno deponijo do 10,00 km ter dobavo in vgrajevanje betona C25/30, vgrajevanje armaturnih košev, spremljajoče meritve v vrtini, preizkus zveznosti pilotov (predvidoma 25% izdelanih pilotov). Povprečna dolžina pilotov 12,00 m, obračun po m1 pilotov; | m | 564 |  | 0
IV. | 2 | Odbijanje in obdelava glav pilotov fi 60 cm in odvozom ruševin v javno deponijo, vključno s plačilom ustrezne pristojbine; | kos | 47 |  | 0
IV. | 3 | Betoniranje podložnega betona C8/10, debeline do 10 cm pod temelji, z vsemi transporti in nego betona, obračun po m3; | m3 | 38.6 |  | 0
IV. | 4 | Betoniranje pete temeljev opornega zidu, beton C25/30, prerez nad 0,30 m3/m2, z vsemi transporti, zgostitvijo in nego betona, obračun po m3; | m3 | 9.6 |  | 0
IV. | 5 | Betoniranje temeljnega nastavka opornega zidu, beton C25/30, prerez 0,20-0,30 m3/m2, z vsemi transporti, zgostitvijo in nego betona, obračun po m3; | m3 | 5.6 |  | 0
IV. | 6 | Betoniranje AB opornega zidu iz betona C25/30, prerez 0,20-0,30 m3/m2, z vsemi transporti, zgostitvijo in nego betona, obračun po m3; | m3 | 6.4 |  | 0
IV. | 7 | Betoniranje pasovnih temeljev in temeljnih nastavkov, beton C25/30, prerez nad 0,30 m3/m2, z vsemi transporti, zgostitvijo in nego betona, obračun po m3; | m3 | 262.8 |  | 0
IV. | 8 | Betoniranje podložnega betona pod talno ploščo C8/10, debeline do 10 cm, z vsemi transporti in nego betona, obračun po m3; | m3 | 81.9 |  | 0
IV. | 9 | Betoniranje talnih plošč debeline 25 in 30 cm, beton C25/30, prerez 0,20-0,30 m3/m2, z vsemi transporti, zgostitvijo in nego betona, obračun po m3; | m3 | 189.4 |  | 0
IV. | 10 | Betoniranje talnih plošč debeline 50 cm, beton C25/30, prerez nad 0,30 m3/m2, z vsemi transporti, zgostitvijo in nego betona, obračun po m3; | m3 | 149.2 |  | 0
IV. | 11 | Dobava in vgardnja navojnih sider v sveži beton po navodilu oziroma detajlu izvajalca jeklene konstrukcije objekta, obračun po komadu; | kos | 23 |  | 0
IV. | 12 | Betoniranje AB sten iz betona C30/37, prerez 0,20-0,30 m3/m2, z vsemi transporti, zgostitvijo in nego betona, obračun po m3; | m3 | 25.2 |  | 0
IV. | 13 | Betoniranje AB plošč deb. 15 cm iz betona C30/37, prereza 0,12-0,20 m3/m2, z vsemi transporti, zgostitvijo in nego betona, obračun po m3; | m3 | 6.6 |  | 0
IV. | 14 | Brezprašno rezanje dilatacij v talni AB plošči globine od 1,5 do 2 cm, obračun po tekočem metru; | m | 94 |  | 0
IV. | 15 | Izvedba moziničenih dilatacij z mozniki GA fi 16 mm dolžine 80 cm postavljeni na 33 cm, na eni strani nataknjeni na alkaten cev na drugi strani v beton oziroma armaturo talne plošče, obračun po komadu; | kos | 372 |  | 0
IV. | 16 | Kitanje rezanih in mozničenih dilatacij z dvokomponentnim trajno elastičnim kitom (npr. TIO kit) v tlaku, obračun po tekočem metru; | m | 214 |  | 0
IV. | 17 | Mineralni posip talne plošče za oplemenitenje betonskih tlakov s TAL M KVARC (sive barve 8 kg/m2), obračun po kvadratnem metru; | m2 | 946 |  | 0
IV. | 18 | Dobava, krivljene in polaganje gladke armature RA 240/360, obračun po kilogramu;
|  | armatura do fi 12 mm | kg | 18965 |  | 0
|  | armatura fi 14 in več | kg | 39220 |  | 0
IV. | 19 | Dobava in polaganje srednje komplicirane armature iz armaturnih mrež MA 500/560, kompletno s polaganjem, vezanjem, s prenosi do mesta vgraditve in s pomožnimi deli, obračun po kilogramu; | kg | 19500 |  | 0
|  |  |  | IV. Betonska dela - SKUPAJ: |  | 0

## Zidarska dela
POPIS DEL S PREDRAČUNOM
3. |  | GRADBENOOBRTNIŠKA DELA
A. |  | GRADBENA DELA
Opombe:
V ceni tudi upoštevati: preizkus vodotesnosti hidroizolacij, vsa pripravljalna in zaključna dela; ves notranji in zunanji vertikalni ter horizontalni transport; stene in zidovi morajo biti popolnoma ravni v horizontalni in vertikalni smeri. Vse mere preveriti na objektu pred izvedbo del.
Upoštevati vse predpise in standarde za področje veznih sredstev, elementov in požarne varnosti.
Upoštevati vse klasifikacije gradbenih proizvodov in elementov stavb, SIST EN 13501
Cene na enoto in vrednosti so v EUR brez DDV!
Poz. |  | Opis postavke | Enota | Količina | Cena | Vrednost
| V. | Zidarska dela
V. | 1 | Dobava in polaganje horizontalne hidroizolacije, 1x hladni premaz, bitumenski varilni trakovi (en sloj), vključena dobava materiala, transport ter vsa pomožna dela, obračun po m2; | m2 | 979.8 |  | 0
V. | 2 | Dobava in izvedba vertikalne hidroizolacije temeljev in opornih zidov, 1x hladni premaz, bitumenski varilni trakovi, zaščita hidroizolacije pred poškodbami s čepasto folijo, vključena dobava materiala, transport ter vsa pomožna dela, obračun po m2; | m2 | 298.5 |  | 0
V. | 3 | Zidarska pomoč obrtnikom
|  | ur KV | ur | 30 |  | 0
|  | ur PK | ur | 30 |  | 0
|  |  |  | V. Zidarska dela - SKUPAJ: |  | 0

## Tesarska dela
POPIS DEL S PREDRAČUNOM
3. |  | GRADBENOOBRTNIŠKA DELA
A. |  | GRADBENA DELA
Opombe:
Pri opaženju upoštevati tudi: vsa pripravljalna in zaključna dela; vse vertikalne in horizontalne prenose, transporte in prevoze; opaž vidnih betonov iz gladkih opažnih elementov, če je to v poz. posebej zahtevano; vsa vezanja in podpiranja opažev; razopaženje po končanih delih.
Vsi potrebni odri za izdelavo so vpoštevani v enotnih cenah ali faktorju razen tistih ki so posebej prikazani.
Upoštevati je potrebno uredbo o zelenem javnem naročanju, kompletno s certifikatom.
Pri vseh vidnih betonih vpoštevati izvedbo opaža za vidne betone!
Cene na enoto in vrednosti so v EUR brez DDV!
Poz. |  | Opis postavke | Enota | Količina | Cena | Vrednost
| VI. | Tesarska dela
VI. | 1 | Dvostranski opaž betonskih temeljev in zidov opornih zidov, postavitev, odstranitev, čiščenje, transporti in druga pomožna dela, obračun po kvadratnem metru; | m2 | 96.4 |  | 0
VI. | 2 | Dvostranski opaž betonskih temeljev in temeljnih nastavkov komplet z opažem razširitvenih zobov, postavitev, odstranitev, čiščenje, transporti in druga pomožna dela, obračun po kvadratnem metru; | m2 | 782 |  | 0
VI. | 3 | Izdelava škatel za prehod instalacij skozi temelje (temelji širine do 0,80 m - preboji za kanal. cevi do fi 300), postavitev, čiščenje, transporti in druga pomožna dela, obračun po komadu; | kos | 21 |  | 0
VI. | 4 | Dvostranski opaž betonskih zidov, postavitev, odstranitev, čiščenje, transporti in druga pomožna dela, obračun po kvadratnem metru; | m2 | 196 |  | 0
VI. | 5 | Izdelava škatel za odprtine v ab zidovih in ploščah (odprtine do širine do 0,25 cm - škatle za odprtine do 1,0 m2), postavitev, odstranitev, čiščenje, transporti in druga pomožna dela, obračun po komadu; | kos | 11 |  | 0
VI. | 6 | Opaž ab plošče, višina podpiranja do 4,00 m, postavitev, odstranitev, čiščenje, transporti in druga pomožna dela, obračun po kvadratnem metru; | m2 | 38 |  | 0
VI. | 7 | Čelni opaž ab plošč, višine do 15 cm, postavitev, odstranitev, čiščenje, transporti in druga pomožna dela, obračun po tekočem metru; | m | 29.8 |  | 0
VI. | 8 | Čelni opaž ab talnih plošč, višine do 30 cm, postavitev, odstranitev, čiščenje, transporti in druga pomožna dela, obračun po tekočem metru; | m | 57.2 |  | 0
VI. | 9 | Čelni opaž ab talnih plošč, višine do 50 cm, postavitev, odstranitev, čiščenje, transporti in druga pomožna dela, obračun po tekočem metru; (upoštevati tudi izdelavo rež za moznike) | m | 134 |  | 0
VI. | 10 | Premični montažni kovinski oder za izvajanje vseh del (gradbena, obrtniška in inštalacijska dela) v prostorih višine nad 5 do 6 m (ter za izdelavo fasade in ostalih krovskokleparskih del), obračun po m2, enkratna površina prostorov. V ceni je zajeti tudi premikanje odrov, sidranje in najemnino. | m2 | 946 |  | 0
|  |  |  | VI. Tesarska dela - SKUPAJ: |  | 0

## Odvodnjavanje
POPIS DEL S PREDRAČUNOM
3. |  | GRADBENOOBRTNIŠKA DELA
A. |  | GRADBENA DELA
Opombe:
Obračun po m položenih cevi, fazonske komade se ne obračunava posebej. V ceni zajeta dobava, prevoz, prenos, preizkusi, vgradnja, certifikati, izvedba, ves potrebni material, cevi, fazonski komadi, bet. podloga, obbetoniranje in opažanje. Pri polaganju cevi v objektu pod talno ploščo je potrebna dodatna ojačitev z armaturnim železom po navodilih statika.
Cene na enoto in vrednosti so v EUR brez DDV!
Poz. |  | Opis postavke | Enota | Količina | Cena | Vrednost
| VII. | Odvodnjavanje
VII. | 1 | Dobava in polaganje PE kanalizacijskih cevi SN8 fi 110 mm z vsemi potrebnimi spojkami, priključnimi in revizijskimi kosi, skupaj z izdelavo podloge in obbetoniranjem cevi ter s sidri za sidranje kanalitacijskih cevi v talno ploščo, obračun po tekočem metru; | m | 102.1 |  | 0
VII. | 2 | Dobava in polaganje PE kanalizacijskih cevi SN8 fi 150 mm z vsemi potrebnimi spojkami, priključnimi in revizijskimi kosi, skupaj z izdelavo podloge in obbetoniranjem cevi ter s sidri za sidranje kanalitacijskih cevi v talno ploščo, obračun po tekočem metru; | m | 137.8 |  | 0
VII. | 3 | Dobava in polaganje PE kanalizacijskih cevi SN8 fi 200 mm z vsemi potrebnimi spojkami, priključnimi in revizijskimi kosi, skupaj z izdelavo podloge in obbetoniranjem cevi ter s sidri za sidranje kanalitacijskih cevi v talno ploščo, obračun po tekočem metru; | m | 109.2 |  | 0
VII. | 4 | Kompletna izdelava AB el. jaška v objektu dim. 80X60X120 cm. Vključena dobava vsega potrebnega materiala, z izvedbo vseh pomožnih del, obdelava jaška, komplet z dobavo in montažo LTŽ pokrova za težki promet z nosilnostjo 400 KN dim. 50x50 in zasipom ob jašku s tamponskim nasutjem ter izdelavo betonskega temelja, obračun po komadu; | kos | 1 |  | 0
VII. | 5 | Kompletna izdelava AB jaška za vodovodni priključek dim. 60X60X60 cm. Vključena dobava vsega potrebnega materiala, z izvedbo vseh pomožnih del, obdelava jaška, komplet z dobavo in montažo LTŽ pokrova za težki promet z nosilnostjo 400 KN dim. 50x50 in zasipom ob jašku s tamponskim nasutjem ter izdelavo betonskega temelja, obračun po komadu; | kos | 1 |  | 0
VII. | 6 | Kompletna izdelava AB vodomernega jaška dim. 120X100X130 cm. Vključena dobava vsega potrebnega materiala, z izvedbo vseh pomožnih del, obdelava jaška, komplet z dobavo in montažo LTŽ pokrova za težki promet z nosilnostjo 400 KN dim. 50x50 in zasipom ob jašku s tamponskim nasutjem ter izdelavo betonskega temelja, obračun po komadu; | kos | 1 |  | 0
VII. | 7 | Dobava in vgradnja LTŽ požiralnika s talno rešetko 30 x 30 cm globine, LTŽ rešetka z nosilnostjo 400 KN, zasipom, izdelavo betonskega temelja, finalno obdelavo, obračun po komadu; | kos | 2 |  | 0
VII. | 8 | Dobava in polaganje linijskih kanalet s talno LTŽ rešetko za težki promet z nosilnostjo 400 KN, komplet z zasipom, betonskim temeljem, finalno obdelavo, obračun po tekočem metru; | m | 14 |  | 0
VII. | 9 | Kompletna izdelava peskolova iz armiranega poliestra fi 40 cm, globine do 1,00 m, komplet z armiranobetonskim temeljem in vencem ter betonskim pokrovom, z izvedbo vseh pomožnih del, obdelava jaška, komplet z zasipom ob jašku s tamponskim nasutjem, obračun po komadu; | kos | 8 |  | 0
VII. | 10 | Kompletna izdelava revizijskega jaška iz armiranega poliestra fi 60 cm, globine do 1,00 m, komplet z armiranobetonskim temeljem in vencem ter LTŽ pokrovom za težki promet z nosilnostjo 400 KN, z izvedbo vseh pomožnih del, obdelava jaška, komplet z zasipom ob jašku s tamponskim nasutjem, obračun po komadu; | kos | 9 |  | 0
VII. | 11 | Kompletna izdelava revizijskega jaška iz armiranega poliestra fi 80 cm, globine do 1,50 m, komplet z armiranobetonskim temeljem in vencem ter LTŽ pokrovom za težki promet z nosilnostjo 400 KN, z izvedbo vseh pomožnih del, obdelava jaška, komplet z zasipom ob jašku s tamponskim nasutjem, obračun po komadu; | kos | 1 |  | 0
VII. | 12 | Kompletna izdelava revizijskega jaška iz armiranega poliestra fi 100 cm, globine do 2,00 m, komplet z armiranobetonskim temeljem in vencem ter LTŽ pokrovom za težki promet z nosilnostjo 400 KN, z izvedbo vseh pomožnih del, obdelava jaška, komplet z zasipom ob jašku s tamponskim nasutjem, obračun po komadu; | kos | 2 |  | 0
VII. | 13 | Dobava in vgradnja industrijskega talnega sifona s talno rešetko 30 x 30 cm, z izdelavo betonskega temelja, finalno obdelavo, obračun po komadu; | kos | 7 |  | 0
VII. | 14 | Kompletna izdelava ponikovalnice iz betonske cevi fi 150 cm, globine do 3,5 m, komplet z armiranobetonskim temeljem in vencem ter betonskim pokrovom, z izvedbo vseh pomožnih del, obdelava jaška, komplet z zasipom ob jašku, obračun po komadu; | kos | 2 |  | 0
VII. | 15 | Dobava in montaža separatorja maščob z integriranim usedalnikom grobih nečistoč, pretok: 1l/s, komplet z armiranobetonskim temeljem in vencem ter ltž pokrovi, z izvedbo vseh pomožnih del, obdelava jaška, komplet z zasipom ob jašku s tamponskim nasutjem, obračun po komadu; | kos | 1 |  | 0
VII. | 16 | Dobava in montaža separatorja lahkih tekočin, pretok: 27l/s, komplet z armiranobetonskim temeljem in vencem ter ltž pokrovi, z izvedbo vseh pomožnih del, obdelava jaška, komplet z zasipom ob jašku s tamponskim nasutjem, obračun po komadu; | kos | 1 |  | 0
|  |  |  | VII. Odvodnjavanje - SKUPAJ: |  | 0

## Voziščna k.
POPIS DEL S PREDRAČUNOM
3. |  | GRADBENOOBRTNIŠKA DELA
A. |  | GRADBENA DELA
Opombe:
Cene na enoto in vrednosti so v EUR brez DDV!
Poz. |  | Opis postavke | Enota | Količina | Cena | Vrednost
| VIII. | Voziščna konstrukcija
VIII. | 1 | Izdelava nevezane nosilne plasti enakomerno zrnatega drobljenca TD32 iz kamnine v debelini plasti 20 - 30 cm, obračun po m3; (ob objektu in parkirišče) | m3 | 510 |  | 0
VIII. | 2 | Fino planiranje in utrjevanje površin na zunanjih platojih s točnostjo +-3 cm, obračun po m2; (ob objektu in parkirišče) | m2 | 1700 |  | 0
VIII. | 3 | Izdelava z bitumnom vezane zgornje nosilne plasti drobljenca AC 16 base B70/100, A4 v debelini 6 cm, obračun po m2; (ob objektu in parkirišče) | m2 | 1700 |  | 0
VIII. | 4 | Izdelava obrabnozaporne plasti bitumenskega betona AC 8 surf B70/100, A4 iz zmesi zrn iz silikatnih kamnin in cestogradbenega bitumna v debelini 3 cm, obračun po m2; (ob objektu in parkirišče) | m2 | 1700 |  | 0
VIII. | 5 | Dobava in vgraditev dvignjenega robnika iz cementnega betona 15/25 cm, komplet s podlogo iz cementnega betona C16/20 in fugiranjem, obračun po tekočem metru; (ob objektu in parkirišče) | m | 228 |  | 0
|  |  |  | VIII. Voziščna konstrukcija - SKUPAJ: |  | 0

## Oprema cest
POPIS DEL S PREDRAČUNOM
3. |  | GRADBENOOBRTNIŠKA DELA
A. |  | GRADBENA DELA
Opombe:
Cene na enoto in vrednosti so v EUR brez DDV!
Poz. |  | Opis postavke | Enota | Količina | Cena | Vrednost
| IX. | Oprema cest
IX. | 1 | Izdelava tankoslojne označbe z enokomponentno belo barvo, strojno deb. plasti suhe snovi 250 mikrometrov, perle 250 g/m2, širine 10 cm (parkirišča) | m | 60 |  | 0
IX. | 2 | Dobava in montaža žične ograje višine 2,00 m, komplet z betonskimi temelji ter zemeljskimi in gradbenimi deli, obračun po tekočem metru; | m | 190 |  | 0
|  |  |  | IX. Oprema cest - SKUPAJ: |  | 0

## REK OBRT. D.
POPIS DEL S PREDRAČUNOM
B. | OBRTNIŠKA DELA
REKAPITULACIJA
Vrednosti so v EUR brez DDV!
I. | Krovskokleparska dela |  | 0
II. | Ključavničarska dela |  | 0
|  | OBRTNIŠKA DELA SKUPAJ: | 0
1

## Krovskokleparska dela
POPIS DEL S PREDRAČUNOM
3. |  | GRADBENOOBRTNIŠKA DELA
B. |  | OBRTNIŠKA DELA
Opombe:
V ceni upoštevati tudi: vsa pripravljalna in zaključna dela; ves notranji in zunanji vertikalni ter horizontalni transport; upoštevati vse predpise, standarde in proizvajalca kritine.
Pri vseh pozicijah upoštevati tudi: ves potrebni vezni in pritrdilni material; vse mere kontrolirati na gradbišču; vsa pripravljalna in zaključna dela. Vsa kleparska dela se izvedejo po navodilih in zahtevah proizvajalca kritine, vključno z izdelalavo vseh potrebnimih dilatacij.
Upoštevati vse predpise in standarde za področje veznih sredstev, elementov in požarne varnosti.
Barvo vseh elementov določi projektant.
Strešna konstrukcija in vsi detaili v zvezi s streho morajo biti izvedeni po navodilih pooblaščenega izvajalca streh, ob upoštevanju dežja, burje, sonca, paropropustnosti in pritrjevanja.
Cene na enoto in vrednosti so v EUR brez DDV!
Poz. |  | Opis postavke | Enota | Količina | Cena | Vrednost
| II. | Krovskokleparska dela
II. | 1 | Dobava panelov in oblaganje sten v sestavi: kovinski toplotnoizolativni sendvič paneli deb. 5 cm (kot. npr. Trimoterm FTV 50), vijačeno na kovinsko podkonstrukcijo (pritrjevanje po detajlu proizvajalca), kompletno z vogalnimi zaključki. Na zunanji in notranji strani zaključena, v odtenku po izboru in navodilu projektanta. Montaža v skladu z detajli in navodili dobavitelja.
Vključno s vsem pritdilnim in spojnim materialom, vsemi izrezi za odprtine, dodatnimi deli in prenosi.
|  | Po navodilih proizvajalca: strešna oziroma stenska konstrukcija in vsi detaili v zvezi s streho morajo biti izvedeni po navodilih pooblaščenega izvajalca streh, ob upoštevanju dežja, burje, sonca, paropropustnosti in pritrjevanja | m2 | 978 |  | 0
II. | 2 | Dobava panelov in oblaganje strehe v sestavi: Profilirana pocinkana in barvana pločevina, Fe 0,6 mm, barve po RAL po izbiri projektanta (trapezni profil kot. npr. Trimoterm TPO 1000) s protikondenznim obrizgom 10 mm, komplet z Rf vijačnim materialom. Montaža skladno z detajli in navodili dobavitelja kritine.
Vključno s vsem pritdilnim in spojnim materialom, vsemi dodatnimi deli in prenosi.
|  | Po navodilih proizvajalca: strešna oziroma stenska konstrukcija in vsi detaili v zvezi s streho morajo biti izvedeni po navodilih pooblaščenega izvajalca streh, ob upoštevanju dežja, burje, sonca, paropropustnosti in pritrjevanja | m2 | 968 |  | 0
II. | 3 | Zaključek strehe od fasadnem panelu s Fe barvano pločevino debeline 0,60 mm, razvite širine do 60 cm, komplet s sidri, čepi, pritrjeno na fasado in streho, komplet s vsem pritrdilnim in spojnim materialom, vodonepropustno izvedbo, komplet vse po detajlu in navodilih izvajalca kritine, obračun po tekočem metru; | m | 10.2 |  | 0
II. | 4 | Dobava in pokrivanje slemena z Fe barvane pločevine deb. 0,6 mm razvite širine do 60 cm, vsa pomožna dela na objektu, komplet z vsem pritrdilnim in spojnim materialom, vodonepropustno izvedbo, komplet vse po detajlu in navodilih izvajalca kritine, obračun po tekočem metru; | m | 50.8 |  | 0
II. | 5 | Pločevinasti zaključek strešne kritine na čelih strehe iz Alu barvane pločevine debeline 0,60 mm, razvite širine do 60 cm, vsa pomožna dela na objektu, komplet z vsem pritrdilnim in spojnim materialom, vodonepropustno izvedbo, komplet vse po detajlu in navodilih izvajalca kritine, obračun po tekočem metru; | m | 57.8 |  | 0
II. | 6 | Dobava in montaža odtočnih žlebov iz Fe barvane pločevine deb. 0,6 mm v barvi po izbiri projektanta, z zaščitno rešetko, pritrjevanjem v nosilno konstrukcijo, komplet z vsem pritrdilnim in spojnim materialom, vodonepropustno izvedbo, komplet vse po detajlu in navodilih izvajalca kritine, obračun po tekočem metru; | m | 103 |  | 0
II. | 7 | Dobava in montaža strešnih odtočnih cevi fi 150 mm iz Fe barvane pločevine deb. 0,6 mm v barvi po izbiri projektanta, z zaščitno rešetko, koleni, pritrjevanjem cevi v nosilno konstrukcijo, komplet z vsem pritrdilnim in spojnim materialom, vodonepropustno izvedbo, komplet vse po detajlu in navodilih izvajalca kritine, obračun po tekočem metru; | m | 60.4 |  | 0
|  |  |  | II. Krovskokleparska dela - SKUPAJ: |  | 0

## Ključavničarska dela
POPIS DEL S PREDRAČUNOM
3. |  | GRADBENOOBRTNIŠKA DELA
B. |  | OBRTNIŠKA DELA
Opombe:
Pri vseh postavkah upoštevati tudi: fino vpasovanje vratnih kril; vsa tesnila in PVC čepe; odpiranje glej shemo oken in vrat; ves pritrdilni in vezni material; vsa pripravljalna in zaključna dela vključno z zidarsko pomočjo.
V ceni so zajeti vsi zaključki izdelka do gradbene konstrukcije in tesnjenje. Pri oblikovanju cen za vse izdelke je potrebno vpoštevati sheme oken, vrat in sten z opisi ter zidarsko pomoč za vgrajevanje. Vse mere kontrolirati na objektu.
vse mere je potrebno kontrolirati na mestu po izvršenih gradbenih delih
Pri vseh postavkah upoštevati tudi: ves potrebni vezni in pritrdilni material; vse mere kontrolirati na gradbišču; vsa pripravljalna in zaključna dela; vse potrebne delovne odre; vsi barvani kovinski deli morajo biti pred barvanjem očiščeni od rje in dvakrat minizirani. V ceni upoštevati podlivanje in vso pomoč pri montaži in podlivanju jeklenih stebrov in nosilne konstrukcije. V ceno vključiti tudi finalno pleskanje kovinske konstrukcije.
Upoštevati SIST EN 13501-požarna klasifikacija gradbenih proizvodov in elementov stavb.
Cene na enoto in vrednosti so v EUR brez DDV!
Poz. |  | Opis postavke | Enota | Količina | Cena | Vrednost
| IV. | Ključavničarska dela
IV. | 1 | Izdelava in montaža kovinske konstrukcije, dimenzij in oblik po statičnem računu, komplet z montažo zavetrovanja, konstrukcija 1x minizirana, v ceni na enoto zajeti tudi izdelavo delavniške dokumentacije, sidranje jeklene konstrukcije v AB konstrukcijo kompletno z vsemi sidrnimi ploščami, veznim in pritrdilnim materialom ter izvedbo pregleda jeklene konstrukcije s strani pooblaščenega inštituta oziroma odgovornega statika, obračun po kilogramu; | kg | 61815 |  | 0
IV. | 2 | Izdelava in montaža kovinskih stopnic, dimenzij in oblik po statičnem računu, 1x minizirano, komplet z nastopnimi ploskvami in podesti iz pločevine deb. 7 mm, v ceni na enoto zajeti tudi izdelavo delavniške dokumentacije, sidranje jeklene konstrukcije v AB konstrukcijo kompletno z vsemi sidrnimi ploščami, veznim in pritrdilnim materialom ter izvedbo pregleda jeklene konstrukcije s strani pooblaščenega inštituta oziroma odgovornega statika, obračun po kilogramu; | kg | 880 |  | 0
IV. | 3 | Dobava in montaža Fe L kotnika dim. 70/70/5 mm v rob ab talne plošče pri poglobitvah in pri vratih, obračun po tekočem metru; | m | 83.6 |  | 0
IV. | 4 | Izdelava, dobava in montaža dvodelnih drsnih vrat V1 odprtina dim. šxh 5,00 m x 4,00 m (odpiranje D). Okvir iz kovinskih c profilov 1x minizirano ter finalno pleskano v barvi po izbiri projektanta, polnilo iz kovinskih toplotnoizolativnih sendvič panelov deb. 5 cm. Komplet z drsnimi vodili in vsem potrebnim okovjem, tesnila, ročaji in materialom za montažo, obračun po komadu; | kos | 1 |  | 0
IV. | 5 | Izdelava, dobava in montaža dvodelnih drsnih vrat V2 odprtina dim. šxh 5,00 m x 4,00 m (odpiranje L,D). Okvir iz kovinskih c profilov 1x minizirano ter finalno pleskano v barvi po izbiri projektanta, polnilo iz kovinskih toplotnoizolativnih sendvič panelov deb. 5 cm. Komplet z drsnimi vodili in vsem potrebnim okovjem, tesnila, ročaji in materialom za montažo, obračun po komadu; | kos | 1 |  | 0
IV. | 6 | Izdelava, dobava in montaža dvodelnih drsnih vrat V3 odprtina dim. šxh 6,00 m x 4,00 m (odpiranje L,D). Okvir iz kovinskih c profilov 1x minizirano ter finalno pleskano v barvi po izbiri projektanta, polnilo iz kovinskih toplotnoizolativnih sendvič panelov deb. 5 cm. Komplet z drsnimi vodili in vsem potrebnim okovjem, tesnila, ročaji in materialom za montažo, obračun po komadu; | kos | 1 |  | 0
IV. | 7 | Izdelava, dobava in montaža tridelnih drsnih vrat V4 odprtina dim. šxh 4,82 m x 4,00 m (odpiranje L,D). Okvir iz kovinskih c profilov 1x minizirano ter finalno pleskano v barvi po izbiri projektanta, polnilo iz kovinskih toplotnoizolativnih sendvič panelov deb. 5 cm. Komplet z drsnimi vodili in vsem potrebnim okovjem, tesnila, ročaji in materialom za montažo, obračun po komadu; | kos | 2 |  | 0
IV. | 8 | Izdelava, dobava in montaža enokrilnih pločevinastih vrat V5 odprtina dim. šxh 1,00 m x 2,20 m. Polna plačevinasta vrata s kovinskim okvirjem, v barvi po izbiri projektanta; Vse potrebno okovje, tesnila, ročaji in materialom za montažo, obračun po komadu; | kos | 1 |  | 0
IV. | 9 | Izdelava, dobava in montaža okna za odvod dima Dim. šxh 2,72 m x 1,00 m (delitev zasteklitve po shemi) Okno z zasteklitvijo, z alu okvirji, barve po izboru projektanta; steklo iz dvoslojnega termopana; Odpiranje dela okna dim 1,80 x 0,90 m okrog horizontalne osi, preko ročnega mehanizma, drugi del okna je fiksen. Vse potrebno okovje, tesnila, vgradnja med kovinske, toplotno izolativne panele na kovinsko podkonstrukcijo, med okni se vgradi maska iz alu pločevine širine 12 in 30 cm višine 1,00 m. | kos | 2 |  | 0
IV. | 10 | Izdelava, dobava in montaža fiksnega okna Dim. šxh 2,72 m x 1,00 m (delitev zasteklitve po shemi). Okno z zasteklitvijo, z alu okvirji, barve po izboru projektanta; steklo iz dvoslojnega termopana; Vse potrebno okovje, tesnila, vgradnja med kovinske, toplotno izolativne panele na kovinsko podkonstrukcijo, med okni se vgradi maska iz alu pločevine širine 12 in 30 cm višine 1,00 m. | kos | 2 |  | 0
IV. | 11 | Izdelava, dobava in montaža fiksnega okna Dim. šxh 2,94 m x 1,00 m (delitev zasteklitve po shemi). Okno z zasteklitvijo, z alu okvirji, barve po izboru projektanta; steklo iz dvoslojnega termopana; Vse potrebno okovje, tesnila, vgradnja med kovinske, toplotno izolativne panele na kovinsko podkonstrukcijo, med okni se vgradi maska iz alu pločevine širine 12 in 30 cm višine 1,00 m. | kos | 4 |  | 0
IV. | 12 | Izdelava, dobava in montaža okna za odvod dima Dim. šxh 2,77 m x 1,00 m (delitev zasteklitve po shemi) Okno z zasteklitvijo, z alu okvirji, barve po izboru projektanta; steklo iz dvoslojnega termopana; Odpiranje dela okna dim 1,80 x 0,90 m okrog horizontalne osi, preko ročnega mehanizma, drugi del okna je fiksen. Vse potrebno okovje, tesnila, vgradnja med kovinske, toplotno izolativne panele na kovinsko podkonstrukcijo, med okni se vgradi maska iz alu pločevine širine 12 in 30 cm višine 1,00 m. | kos | 2 |  | 0
IV. | 13 | Izdelava, dobava in montaža fiksnega okna Dim. šxh 2,77 m x 1,00 m (delitev zasteklitve po shemi). Okno z zasteklitvijo, z alu okvirji, barve po izboru projektanta; steklo iz dvoslojnega termopana; Vse potrebno okovje, tesnila, vgradnja med kovinske, toplotno izolativne panele na kovinsko podkonstrukcijo, med okni se vgradi maska iz alu pločevine širine 12 in 30 cm višine 1,00 m. | kos | 2 |  | 0
IV. | 14 | Izdelava, dobava in montaža okna za odvod dima Dim. šxh 2,52 m x 1,00 m (delitev zasteklitve po shemi) Okno z zasteklitvijo, z alu okvirji, barve po izboru projektanta; steklo iz dvoslojnega termopana; Odpiranje dela okna dim 1,80 x 0,90 m okrog horizontalne osi, preko ročnega mehanizma, drugi del okna je fiksen. Vse potrebno okovje, tesnila, vgradnja med kovinske, toplotno izolativne panele na kovinsko podkonstrukcijo. | kos | 2 |  | 0
IV. | 15 | Izdelava, dobava in montaža fiksnega okna Dim. šxh 2,52 m x 1,00 m (delitev zasteklitve po shemi). Okno z zasteklitvijo, z alu okvirji, barve po izboru projektanta; steklo iz dvoslojnega termopana; Vse potrebno okovje, tesnila, vgradnja med kovinske, toplotno izolativne panele na kovinsko podkonstrukcijo, med okni se vgradi maska iz alu pločevine širine 12 in 30 cm višine 1,00 m. | kos | 2 |  | 0
IV. | 16 | Izdelava, dobava in montaža okna za odvod dima Dim. šxh 2,64 m x 1,00 m (delitev zasteklitve po shemi) Okno z zasteklitvijo, z alu okvirji, barve po izboru projektanta; steklo iz dvoslojnega termopana; Odpiranje dela okna dim 1,80 x 0,90 m okrog horizontalne osi, preko ročnega mehanizma, drugi del okna je fiksen. Vse potrebno okovje, tesnila, vgradnja med kovinske, toplotno izolativne panele na kovinsko podkonstrukcijo. | kos | 4 |  | 0
IV. | 17 | Izdelava, dobava in montaža fiksnega okna Dim. šxh 2,64 m x 1,00 m (delitev zasteklitve po shemi). Okno z zasteklitvijo, z alu okvirji, barve po izboru projektanta; steklo iz dvoslojnega termopana; Vse potrebno okovje, tesnila, vgradnja med kovinske, toplotno izolativne panele na kovinsko podkonstrukcijo, med okni se vgradi maska iz alu pločevine širine 12 in 30 cm višine 1,00 m. | kos | 4 |  | 0
IV. | 18 | Izdelava, dobava in montaža okna za odvod dima Dim. šxh 2,12 m x 1,00 m (delitev zasteklitve po shemi) Okno z zasteklitvijo, z alu okvirji, barve po izboru projektanta; steklo iz dvoslojnega termopana; Odpiranje dela okna dim 1,80 x 0,90 m okrog horizontalne osi, preko ročnega mehanizma, drugi del okna je fiksen. Vse potrebno okovje, tesnila, vgradnja med kovinske, toplotno izolativne panele na kovinsko podkonstrukcijo, med okni se vgradi maska iz alu pločevine širine 12 in 30 cm višine 1,00 m. | kos | 2 |  | 0
IV. | 19 | Izdelava, dobava in montaža fiksnega okna Dim. šxh 2,12 m x 1,00 m (delitev zasteklitve po shemi). Okno z zasteklitvijo, z alu okvirji, barve po izboru projektanta; steklo iz dvoslojnega termopana; Vse potrebno okovje, tesnila, vgradnja med kovinske, toplotno izolativne panele na kovinsko podkonstrukcijo, med okni se vgradi maska iz alu pločevine širine 12 in 30 cm višine 1,00 m. | kos | 2 |  | 0
|  |  |  | IV. Ključavničarska dela - SKUPAJ: |  | 0

## HPR_SD_stara verzija (hidden)
POPIS MATERIALA IN DEL S PREDRAČUNOM
HIŠNI PRIKLJUČKI - STROJNA DELA (N)
Z. ŠT. | VRSTA DELA | KOS |  |  | CENA/ENOTO SIT/ENOTO | CENA SIT
1
1 | Cev iz PE - SDR 11 Cev iz PE, po DIN8074 in ISO/DIS 4437, SDR 11 (serija 5) skupaj z dodatkom za razrez.
| PE 32x3,0 |  | m | 1.0646 | #REF! | #REF!
| PE 63x5,8 |  | m | 7.2395 | #REF! | #REF!
2 | Cevi iz jekla: Jeklena brezšivna srednjetežka črna cev po JUS C.B5.225, material Č.1212, skupaj z loki, varilnim, tesnilnim in pritrdilnim materialom in dodatkom za razrez.
| DN 25 (33,7x3,25) |  | m | 4.3376 | #REF! | #REF!
| DN 50 (60,3x3,65) |  | m | 5.8534 | #REF! | #REF!
3 | Uvodnice: Sklop sestavljen iz prehodnega kosa PE/jeklo, jeklene brezšivne srednjetežke črne cevi po JUS C.B5.225, material Č.1212, zaščitne
cevi in krogelne pipe s termičnim varovalom (ali posebej prigrajenim zapornim elementom s termičnim varovalom) in s čepom. Pipa oziroma zaporni element morata biti skladna z VP 301.
V ceni sklopa je zajeta vgradnja skupaj z vrtanjem zidu in vzpostavitvijo v prvotno stanje.
| DN 25 (izvedba A) |  | kos | 245.1219 | #REF! | #REF!
| DN 25 (izvedba C) |  | kos | 292.6829 | #REF! | #REF!
| DN 50 (izvedba A) |  | kos | 392.6829 | #REF! | #REF!
| DN 50 (izvedba C) |  | kos | 507.3171 | #REF! | #REF!
4 | Uvodnica - D2: Sklop sestavljen iz prehodnega kosa PE/jeklo, jeklene brezšivne srednjetežke črne cevi po JUS C.B5.225, material Č.1212, zaščitne cevi, krogelne pipe s čepom in iz omarice za požarno pipo, izdelane iz
nerjaveče pločevine po delavniški risbi proizvajalca, prirejene za pritrditev na zid dimenzije 250x300x200 mm z napisom: GLAVNA PLINSKA POŽARNA PIPA. V ceni sklopa je zajeta vgradnja.
| DN 25 (izvedba D) |  | kos | 206 | #REF! | #REF!
5 | Lok 450 Lok iz trdega PE, 450.
| PE 32 |  | kos | 7.0057 | #REF! | #REF!
| PE 63 |  | kos | 27.8774 | #REF! | #REF!
6 | Lok 900 Lok iz trdega PE, 900.
| PE 32 |  | kos | 6.1566 | #REF! | #REF!
| PE 63 |  | kos | 24.1318 | #REF! | #REF!
7 | T-kos Odcepni T-kos iz trdega PE.
| PE 32/32 |  | kos | 17.058 | #REF! | #REF!
| PE 63/63 |  | kos | 30.7135 | #REF! | #REF!
8 | Cevna kapa Cevna kapa iz trdega PE.
| PE 32 |  | kos | 5.7279 | #REF! | #REF!
| PE 63 |  | kos | 18.4172 | #REF! | #REF!
9 | Reducirni kos Reducirni kos iz trdega PE.
| PE 63/32 |  | kos | 10.4024 | #REF! | #REF!
10 | Prehodni kos Prehodni kos PE/jeklo.
| PE 32/DN 25 |  | kos | 21.9195 | #REF! | #REF!
| PE 63/DN 50 |  | kos | 34.2829 | #REF! | #REF!
11 | Jekleni izolirni kos Jekleni izolirni kos po DIN 3389, z navojnima priključkoma, material Č.1212, skupaj s tesnilnim materialom.
| DN 25 |  | kos | 45.7317 | #REF! | #REF!
12 | Obojka Elektrovarilna obojka iz trdega PE, skupaj z varjenjem.
| PE 32 |  | kos | 8.5443 | #REF! | #REF!
| PE 63 |  | kos | 19.2404 | #REF! | #REF!
13 | Sedlo Elektrovarilno sedlo z obojko iz trdega PE, skupaj z varjenjem.
| PE 110/63 |  | kos | 65.6098 | #REF! | #REF!
| PE 160/63 |  | kos |  | #REF! | #REF!
| PE 225/63 |  | kos | 43.2561 | #REF! | #REF!
14 | Navrtalno sedlo Elektrovarilno navrtalno sedlo iz trdega PE, skupaj z varjenjem.
| PE 63/32 |  | kos | 51.4327 | #REF! | #REF!
| PE 110/32 |  | kos | 67.3163 | #REF! | #REF!
| PE 160/32 |  | kos | 114.2951 | #REF! | #REF!
| PE 225/32 |  | kos | 179.1098 | #REF! | #REF!
| PE 110/63 |  | kos | 108.3332 | #REF! | #REF!
| PE 160/63 |  | kos | 140.2365 | #REF! | #REF!
| PE 225/63 |  | kos | 169.6829 | #REF! | #REF!
15 | Navrtalna ogrlica Cevna navrtalna ogrlica iz trdega PE za izvedbo odcepa na PVC plinovodu z vgradbilno garnituro.
| PVC 50 / PE 32 |  | kos | 59.4 | #REF! | #REF!
| PVC 100 / PE 32 |  | kos | 77.7 | #REF! | #REF!
| PVC 100 / PE 63 |  | kos | 125 | #REF! | #REF!
16 | Ogrlica Cevna ogrlica iz trdega PE za izvedbo odcepa na PVC plinovodu z vgradbilno garnituro.
| PVC 50 / PE 32 |  | kos | 59.4 | #REF! | #REF!
| PVC 100 / PE 32 |  | kos | 77.7 | #REF! | #REF!
| PVC 100 / PE 63 |  | kos | 125 | #REF! | #REF!
17 | Krogelna pipa PE - vgradna Krogelna pipa iz trdega PE tlačne stopnje NP 4, z vgradbilno garnituro in prilagoditvijo dolžine vgradbilne garniture na terenu, skupaj z varjenjem.
| DN 50 |  | kos | 409.9614 | #REF! | #REF!
18 | Omarica - D: Omarica za požarno pipo, izdelana iz nerjaveče pločevine po delavniški risbi proizvajalca, prirejena za pritrditev na zid s pocinkano zaščitno cevjo in z napisom: GLAVNA PLINSKA POŽARNA PIPA.
| 250x300x200 mm |  | kos | 54.8781 | #REF! | #REF!
| 350x400x250 mm |  | kos | 67.0732 | #REF! | #REF!
19 | Omarica - E: Omarica za požarno pipo, izdelana iz nerjaveče pločevine po delavniški risbi proizvajalca, prirejena za pritrditev na zid in z napisom: GLAVNA PLINSKA POŽARNA PIPA.
| 250x300x200 mm |  | kos | 54.8781 | #REF! | #REF!
| 350x400x250 mm |  | kos | 67.0732 | #REF! | #REF!
20 | Krogelna pipa - jeklo: Krogelna pipa z navojnima priključkoma, tlačne stopnje NP 4, standardne dolžine, atestirana za zemeljski plin, z ročko za posluževanje, skupaj z izolirnim kosom in tesnilnim materialom.
| DN 25 |  | kos | 20.5024 | #REF! | #REF!
| DN 50 |  | kos | 72.7188 | #REF! | #REF!
21 | Izpihovalna cev v omarici Izpihovalna cev, izdelana iz jeklene cevi 21,3x2,65 zaprto z navojnim čepom DN 15, skupaj z varilnim, tesnilnim in vijačnim materialom.
(izdelano po priloženi skici).
|  |  | kos | 43 | #REF! | #REF!
22 | Cestna kapa: Litoželezna zaščitna cestna kapa, material SL 18, z napisom plin na pokrovu, zaščitena z bitumnom.
| DN 190 |  | kos | 101.1465 | #REF! | #REF!
23 | Prirobnica: Jeklena prirobnica z grlom, izdelana po JUS M.B6.163, NP 16, material Č.0361, skupaj z varilnim, tesnilnim in vijačnim materialom.
| 50/60,3 |  | kos | 12.856 | #REF! | #REF!
| 80/88,9 |  | kos | 17.8837 | #REF! | #REF!
| 100/114,3 |  | kos | 39.2687 | #REF! | #REF!
24 | Slepa prirobnica: Jeklena slepa prirobnica, izdelana po JUS M.B6.191, NP 16, material Č.0361, oblika B, skupaj s tesnilnim in vijačnim materialom.
| B 50 |  | kos | 39.6781 | #REF! | #REF!
| B 80 |  | kos | 52.7317 | #REF! | #REF!
| B 100 |  | kos | 64.4512 | #REF! | #REF!
25 | Podpore: Cevne podpore, izdelane iz jeklenih profilov in cevnih objemk, skupaj z montažo v zid ali varjenjem na nosilno konstrukcijo in opleskane po predhodnem čiščenju in pleskanju s temeljno barvo.
|  |  | kg | 4.5244 | #REF! | #REF!
26 | Preboj: Zaščitna cev pri preboju skozi zid, zaščitena pred korozijo in zatesnjena s trajno elastičnim materialom, izdelana po priloženi skici.
| DN 40 |  | kos | 49.1463 | #REF! | #REF!
| DN 65 |  | kos | 65 | #REF! | #REF!
27 | Zaščitna cev: Zaščitna cev pri omarici za glavno plinsko požarno pipo, zaščitena pred korozijo in zatesnjena s trajno elastičnim materialom, izdelana po priloženi skici.
| DN 40 |  | kos | 49.1463 | #REF! | #REF!
| DN 65 |  | kos | 65 | #REF! | #REF!
28 | Zaščita vidnih cevi: Zaščita vidnih cevi s pleskanjem po predhodnem čiščenju in pleskanju s temeljno barvo.
|  |  | m2 | 7.5366 | #REF! | #REF!
29 | Izolacija podometnih cevi: Izolacija podometnih cevi z izolacijskim in zaščitnim trakom po predhodnem čiščenju do kovinskega sijaja in premazu s prajmerjem.
|  |  | m2 | 14.0366 | #REF! | #REF!
30 | Pozicijska tablica: Pozicijska tablica za oznako armatur hišnega priključka, skupaj s pritrdilnim materialom in izmero.
|  |  | kos | 35.815 | #REF! | #REF!
31 | Tlačni preizkus Tlačni preizkus hišnih priključkov izvedenih po navodilih iz projekta, izdaja atesta.
|  |  | m | 3.2317 | #REF! | #REF!
32 | Pomožna gradbena dela: Pomožna gradbena dela, zarisovanje, vrtanje zidov, beljenje zidov, vzpostavitev v prvotno stanje.
|  |  | ocena |  |  | #REF!
33 | Nepredvidena dela: Nepredvidena dela, stroški nadzora, splošni, manipulativni, transportni in zavarovalni stroški.
|  |  | 6% |  |  | #REF!
| SKUPAJ |  |  | SIT |  | #REF!