## PODGRAD CIST
8.1. |  | Objekt: BIOLOŠKA ČISTILNA NAPRAVA PODGRAD
Del objekta: BAZENI BIOLOŠKE ČISTILNE NAPRAVE; Podgrad;
Narocnik:
P O V Z E T E K S T R O Š K O V
O S N O V N A G R A D N J A
| 1 | ZEMELJSKA DELA
| 2 | BETONSKA DELA
| 3 | ZIDARSKA DELA
| 4 | TESARSKA DELA
Skupaj:
|  | Skupaj: Nepredvidena dela | 0.1
Skupaj: O S N O V N A G R A D N J A
|  | SKUPAJ predračun: |  |  | EUR
________________________________________________
Projektantski popis
za: GRADBENO OBRTNIŠKA DELA
8.1. | 1 | ZEMELJSKA DELA
OPIS STORITEV ZAJETIH V CENI
- postavitev profilov
- izvedba izkopov po opisu v posameznih postavkah
- ureditev gradbiščne deponije in vsi prevozi po gradbišču,
- pregled bočnih strani izkopa vsak dan pred pričetkom, zlasti po deževnem vremenu
- črpanje vode iz gradbene jame oz. izviri
- odstranitev rastlin, zakoličenje objektov, dovoz materiala,
demontaža in odvoz strojev, naprav itd.
Vsa izkopna dela in transporti izkopnih materialov se
obračunajo po prostornini zemljine v raščenem stanju.
Vsa nasipna dela se obračunajo po prostornini
zemljine v vgrajenem stanju.
Poz. |  | Opis | enota | količina | cena na | cena
enoto
1 |  | Površinski izkop (z bagri) z nakladanjem na prevozno stredstvo.
v terenu I. in II. ktg.
(14.50+3.60)*(7.50+3.60)*0.30=60,27
|  |  | m3 | 61 |  | 0
2 |  | Široki izkop zemlje z odmetom na stran
ali nakladanjem na prevozo sredstvo.
~ izkop v terenu IV. - V. ktg.
(14.50+3.60)*(7.50+3.60)*(4.85+1.85)*0.50=673,05
|  |  | m3 | 674 |  | 0
3 |  | Planiranje tal po strojnem izkopu z nabijanjem do točnosti +- 3 cm.
~ prostori med temelji in podobno.
14.50*7.50=108,75
2.90*1.40=4,06
|  |  | m2 | 113 |  | 0
4 |  | Zasipanje za zidovi z nakladanjem in dovozom materiala I. - III.ktg. z deponije na gradbišču ter nabijanjem
~ v plasteh po 20 cm.
674.00*1=674,00
odbitek:-14.50*7.30*(4.85+1.85)*0.50=-354,60
|  |  | m3 | 320 |  | 0
5 |  | Odvoz izkopanega materiala v predelavo gradbenih odpadkov (Obračun po količinah v raščenem stanju).
|  |  | m3 | 100 |  | 0
|  | Skupaj: ZEMELJSKA DELA |  |  |  | 0
8.1. | 2 | BETONSKA DELA
OPIS STORITEV ZAJETIH V CENI
- izvedba po opisu v posamezni postavki
- vsi betoni ostanejo vidni in obdelani samo s premazom, zato je vgrajevati ustrezno granulacijo betona
- vse preboje in odprtine glej ustrezne projekte
- pred pričetkom betonskih del morata biti opaž in armatura popolnoma pripravljena
- opaž mora biti popolnoma zalit z betonom, beton mora biti gost brez gnezd
- armatura mora biti na svojem mestu in mora biti obdana od vseh strani s predpisanim zaščitnim slojem betona
- višina prostega pada betona ne sme biti večja od 1m
- kvaliteta betona mora ustrezati zahtevam splošnih določil za betonska dela in po opisu del
- naprava betona s prenosom vsega materiala do kraja vgraaditve
- čiščenje betonskega železa od blata, maščob in rje, ki se lušči, podstavljanje podložk in začasno vezanje armature k opažu
- vsa pomožna dela
- prenosi armature do mesta vgraditve
Poz. |  | Opis | enota | količina | cena na | cena
enoto
1 |  | Strojna izdelava in ročna montaža srednje zahtevne armature iz betonskega jekla
RA 400/500-2; S 400 Bst 500S;
~ premera do 12 mm.
|  |  | kg | 7936 |  | 0
2 |  | Strojna izdelava in ročna montaža srednje zahtevne armature iz betonskega jekla
RA 400/500-2; S 400 Bst 500S;
~ premera 14 mm in več.
|  |  | kg | 5577 |  | 0
3 |  | Rezanje, polaganje in vezanje armature iz armaturnih mrež MA 500/560;B500A;
ne glede na težo mreže.
|  |  | kg | 7065 |  | 0
4 |  | Vgrajevanje betona v nearmirane konstrukcije preseka do 0.10 m3/m2/m;
podložni beton MB 15; C12/15;.
15.10*8.10*0.10=12,23
1.25*2.90*0.10=0,36
|  |  | m3 | 13 |  | 0
5 |  | Strojno vgrajevanje betona v armirane konstrukcije preseka nad 0.30 m3/m2-m; z vsemi pomožnimi deli in prenosi do mesta vgraditve -
beton MB 30; C 25/30; XC4, XD2.
talna plošča
15.10*8.10*0.35=42,81
|  |  | m3 | 43 |  | 0
6 |  | Strojno vgrajevanje betona v armirane konstrukcije preseka od 0.10-0.30 m3/m2-m; z vsemi pomožnimi deli in prenosi do mesta vgraditve -
beton MB 30; C25/30; XC4, XD2.
ab stene
(14.50*2+7.50*4+5.30+0.30)*5.30*0.30=102,71
jašek
stene
(1.25*2+2.90)*3.00*0.25=4,05
dno
1.25*2.90*0.25=0,91
zob v IU
6.90*0.40*0.70*0.50*2=1,93
odbitek:-1.00*0.40*0.30*2=-0,24
-0.15*0.15*0.30*2=-0,01
-0.35*0.35*0.30*2=-0,07
-0.30*0.30*0.30=-0,03
-0.20*0.20*0.30*3=-0,04
-0.25*0.25*0.30=-0,02
-0.25*0.25*0.25=-0,02
|  |  | m3 | 110 |  | 0
7 |  | Vgrajevanje betona v nearmirane
konstrukcije preseka nad 0.10 m3/m2/m;
Naklonski beton beton MB 30; C25/30; XC4, XD2.
|  |  | m3 | 15 |  | 0
|  | Skupaj: BETONSKA DELA |  |  |  | 0
8.1. | 3 | ZIDARSKA DELA
OPIS STORITEV ZAJETIH V CENI
- dobava, priprava in vgrajevanje potrebnega materiala po opisu del v posameznih postavkah z vsemi transporti in prenosi
- vsi zidarski odri so zajeti v tesarskih delih
- vgrajeni materiali za ta dela morajo po kvaliteti ustrezati
- vsa pomožna dela
- vse površine morajo biti popolnoma ravne in navpične
Poz. |  | Opis | enota | količina | cena na | cena
enoto
1 |  | Dobava in vgradnja dilatacijskega tesnilnega traku STIROFORM za zagotavljanje vodotesnosti na stiku talne plošče - stena.
Vse po navodilu proizvajalca.
|  |  | m | 72 |  | 0
2 |  | Izdelava vodotesnega premaza notranje strani sten s hidrotes premazom za vodotesnost bazenov in obdelava dilatacij zunanjih sten s TIO kitom (cca 20m1).
Vse po navodilu proizvajalca.
|  |  | m2 | 720 |  | 0
3 |  | Izdelava zaščitnega premaza notranje strani sten v pasu 1 m na višini nivoja vode (SIKA - Poxitar).
Vse po navodilu proizvajalca.
|  |  | m2 | 98 |  | 0
4 |  | Fini omet površin pod vertikalno hidroizolacijo
~ fini omet iz cem.malte 1:3.
(7.50*2+14.50*2)*5.30=233,20
(15.10*2+8.10*2)*0.35=16,24
(1.25*2+2.90)*3.00=16,20
|  |  | m2 | 266 |  | 0
5 |  | Izdelava cementne prevleke deb. 1 cm v fini cem.malti 1:2.
~ zaglajena na sveži betona (pod horizontalno hidroizolacijo)
|  |  | m2 | 140 |  | 0
6 |  | Kompletna izvedba talne hidroizolacije vključno z vsemi zaključki v naslednji sestavi:
~ osnovni hladni premaz 0,30 kg/m2 na betonsko površino
~ bitumenski varilni trak;
15.10*8.10=122,31
(15.10*2+8.10*2)*0.30=13,92
1.25*2.90=3,63
|  |  | m2 | 140 |  | 0
7 |  | Kompletna izvedba vertikalne hidroizolacije vključno z vsemi zaključki v naslednji sestavi:
~ osnovni hladni premaz na betonsko površino ~ bitumenski varilni trak.
|  |  | m2 | 266 |  | 0
8 |  | Zaščita vertikalne hidroizolacije s Stirodur ploščami debeline 2 cm.
|  |  | m2 | 266 |  | 0
9 |  | Izdelava oz obdelava naklonskih betonov.
Vse po projektu.
|  |  | m2 | 50 |  | 0
10 |  | Razna gradbena pomoč pri obrtniških in instalacijskih delih.
|  |  | kos | 1 |  | 0
|  | Nepredvidena dela, ki se pojavijo med samo gradnjo, se obračunajo po dejansko porabljenem času in materialu, potrjenih s strani nadzora. |  | 10%
Znesek nepredvidenih del je razviden v rekapitulaciji.
|  | Skupaj: ZIDARSKA DELA |  |  |  | 0
8.1. | 4 | TESARSKA DELA
- priprava vsega potrebnega materiala z vsemi transporti in prenosi
- izdelava, montaža, demontaža in amortizacija opažev in odrov ne glede na čas gradnje
- za stene in stebre ter druga dela je upoštevati izdelavo opažev za vidni beton
- opaži morajo biti izvršeni točno po merah iz načrtov z vsemi potrebnimi podporami z vodoravno in diagonalno povezavo tako, da so stabilni in da vzdržijo
- opaži morajo biti izdelani tako, da se razopaženje opravi brez pretresov in poškodovanja konstrukcije in opažev samih
- vsa pomožna dela
- izdelava in postavitev konstrukcije po opisu v posamezni postavki del s prenosom materiala do kraja vgraditve
Poz. |  | Opis | enota | količina | cena na | cena
enoto
1 |  | Opaž zidov in temeljev, opaženje, razopaženje in čiščenje
~ enostranski opaž.
- rob talne plošče
(15.10*2+8.10*2)*0.35=16,24
dno jaška
(1.25*2+2.90)*0.25=1,35
|  |  | m2 | 18 |  | 0
2 |  | Opaž zidov in temeljev z opaženje,
razopaženje in čiščenje
~ dvostranski opaž za vidne betonske površine.
stene
(14.50*2+7.50*4+5.30+0.30)*5.30*2=684,76
jašek
(1.25*2+2.90)*3.00*2=32,40
|  |  | m2 | 718 |  | 0
3 |  | Opaž pravokotnih preklad, nosilcev in okvirjev brez zoba s podporami do 3.00 m višine, opažanje,razopažanje in čiščenje.
~ za konstrukcije obsega do 1.00 m
~ vidna betonska površina
zob v prekatu IU
Stranice so poševne
6.90*(0.40+0.70)*2=15,18
|  |  | m2 | 16 |  | 0
4 |  | Opaž manjših odprtin in raznih manjših elementov z enkratno uporabo lesa.
(1.00*2+0.40*2)*0.30*2=1,68
0.15*4*0.30*2=0,36
0.35*4*0.30*2=0,84
0.30*4*0.30=0,36
0.20*4*0.30*3=0,72
0.25*4*0.30=0,30
0.25*4*0.25=0,25
|  |  | m2 | 5 |  | 0
5 |  | Premični odri na lesenih ali železnih stolicah postavitev in odstranitev.
~ odri višine do 2.00 m.
ocena:
3.00*6.90*0.50=10,35
5.00*6.90*0.50=17,25
5.30*3.00*0.50*2=15,90
|  |  | m2 | 44 |  | 0
6 |  | Premični odri na lesenih ali železnih stolicah postavitev in odstranitev.
~ odri višine od 2.00 m do 4.00 m.
|  | ocena: | m2 | 44 |  | 0
|  | Skupaj: TESARSKA DELA |  |  |  | 0