## PODGRAD HIS
8.2 Del objekta: SERVISNO UPRAVNI OBJEKT
Del objekta: SERVISNO UPRAVNI OBJEKT; Podgrad;
Naročnik:
P O V Z E T E K S T R O Š K O V
O S N O V N A G R A D N J A
1 |  | ZEMELJSKA DELA
2 |  | BETONSKA DELA
3 |  | ZIDARSKA DELA
4 |  | TESARSKA DELA
5 |  | KROVSKA DELA
6 |  | FASADERSKA DELA
Skupaj:
|  | Skupaj: Nepredvidena dela | 0.1
Skupaj: O S N O V N A G R A D N J A
ZAKLJUČNA GRADNJA
7 |  | KLEPARSKA DELA
8 |  | DELA V ALUMINIJU
9 |  | KLJUČAVNIČARSKA DELA
10 |  | MIZARSKA DELA
11 |  | KERAMIČARSKA DELA
12 |  | SLIKARSKO - PLESKARSKA DELA
13 |  | TLAKARSKA DELA
14 |  | OPREMA
Skupaj:
|  | Skupaj: Manipulativni stroški | 0,05
Skupaj: ZAKLJUČNA GRADNJA
SKUPAJ predračun:
________________________________________________
Projektantski predračun
za: GRADBENO OBRTNIŠKA DELA
1 |  | ZEMELJSKA DELA
Vsa izkopna dela in transporti izkopnih materialov se obračunajo po prostornini zemljine v raščenem stanju. Vsa nasipna dela se obračunajo po prostornini zemljine v vgrajenem stanju.
OPIS STORITEV ZAJETIH V CENI
- postavitev profilov
- izvedba izkopov po opisu v posameznih postavkah
- ureditev gradbiščne deponije in vsi prevozi po gradbišču
- pregled bočnih strani izkopa vsak dan pred pričetkom,
zlasti po deževnem vremenu
- črpanje vode iz gradbene jame oz. izviri
- odstranitev rastlin, zakoličenje objektov, dovoz materiala,
| Poz. | Opis | enota | količina | cena na | cena
enoto
| 1 | Površinski izkop (z bagri) z nakladanjem na prevozno stredstvo.
v terenu I. in II. ktg.
(6.70+1.65*2)*(9.20+1.65*2)*0.20=25,00
|  |  | m3 | 26
| 2 | Široki izkop zemlje z odmetom na stran ali nakladanjem na prevozo sredstvo.
~ izkop v terenu IV. - V. ktg.
do vrha tem.
(6.70+1.45)*(9.20+1.45)*1.10*0.50=47,74
odbitek:-5.40*4.80*(1.10+2.08)*0.50=-41,21
(6.70+1.45)*(9.20+1.45)*0.95=82,46
|  |  | m3 | 89
| 3 | Planiranje tal po strojnem izkopu z nabijanjem do točnosti +- 3 cm.
~ dno izkopa pasovnih temeljev.
temelji
6.70*0.50*2=6,70
6.20*0.50*2=6,20
2.45*0.50=1,23
2.00*0.40=0,80
1.20*0.30=0,36
|  |  | m2 | 16
| 4 | Planiranje tal po strojnem izkopu z nabijanjem do točnosti +- 3 cm.
~ prostori med temelji in podobno.
pod tem. ploščo
6.70*3.00=20,10
tlaki
17.50+7.20+3.10+5.50=33,30
|  |  | m2 | 54
| 5 | Izdelava tamponske podloge iz gramoznega materiala z dobavo, razstiranjem nabijanjem in planiranjem do točnosti +- 1.0 cm - v utesnjenih obzidanih objektih v deb. nad 20 cm.
(17.50+7.20+3.10+5.50)*0.71=23,64
|  |  | m3 | 24
| 6 | Zasipanje za zidovi z nakladanjem in dovozom materiala I.-III.ktg. z deponije na gradbišču ter nabijanjem
~ v plasteh po 20 cm.
89.00*1=89,00
odbitek:-6.70*9.20*1.10*0.50=-33,90
-6.70*1.45*1.10*0.50=-5,34
-9.20*1.45*1.10*0.50=-7,34
|  |  | m3 | 43
| 7 | Odvoz izkopanega materiala v predelavo gradbenih odpadkov (Obračun po količinah v raščenem stanju).
|  |  | m3 | 20
| 8 | Zasip kinet s čistim gramoznim materialom.
V ceni zajeti dobavo, dovoz in vgrajevanje.
5.90*0.90*0.70=3,72
4.60*0.40*0.70=1,29
|  |  | m3 | 5.2
Skupaj: ZEMELJSKA DELA
2 |  | BETONSKA DELA
OPIS STORITEV ZAJETIH V CENI
- izvedba po opisu v posamezni postavki
- vsi betoni ostanejo vidni in obdelani samo s premazom, zato je vgrajevati ustrezno granulacijo betona
- vse preboje in odprtine glej ustrezne projekte
- pred pričetkom betonskih del morata biti opaž in armatura popolnoma pripravljena
- opaž mora biti popolnoma zalit z betonom, beton mora biti gost brez gnezd
- armatura mora biti na svojem mestu in mora biti obdana od vseh strani s predpisanim zaščitnim slojem betona
- višina prostega pada betona ne sme biti večja od 1m
- kvaliteta betona mora ustrezati zahtevam splošnih določil za betonska dela in po opisu del
- čiščenje betonskega železa od blata, maščob in rje, ki se lušči, podstavljanje podložk in začasno vezanje armature k opažu
- vsa pomožna dela
- prenosi armature do kraja vgraditve
| Poz. | Opis | enota | količina
| 1 | Strojna izdelava in ročna montaža srednje zahtevne armature iz betonskega jekla
RA 400/500-2; S 400 Bst 500S;
~ premera do 12 mm.
Količina je ocenjena.
|  |  | kg | 2485
| 2 | Strojna izdelava in ročna montaža srednje zahtevne armature iz betonskega jekla
RA 400/500-2; S 400 Bst 500S;
~ premera 14 mm in več.
|  |  | kg | 877
| 3 | Rezanje, polaganje in vezanje armature iz armaturnih mrež MA 500/560;B500A;
ne glede na težo mreže.
Količina je ocenjena.
|  |  | kg | 832
| 4 | Vgrajevanje betona v nearmirane konstrukcije preseka do 0.10 m3/m2/m;
podložni beton MB 15; C12/15;.
(16.00+54.00)*0.10=7,00
|  |  | m3 | 7
| 5 | Strojno vgrajevanje betona v nearmirane konstrukcije preseka nad 0.30 m3/m2-m; z vsemi pomožnimi deli in prenosi do mesta vgraditve -
beton MB 20 (C20/25)
podbetoniranje
9.50*0.50*3.40=16,15
3.20*0.50*(3.40+0.50)*0.50*2=6,24
3.00*3.40*(3.40+0.50)*0.50=19,89
|  |  | m3 | 43
| 6 | Strojno vgrajevanje betona v armirane konstrukcije preseka nad 0.30 m3/m2-m; z vsemi pomožnimi deli in prenosi do mesta vgraditve -
beton MB 30; C25/30; XC1
temelji
(6.70*2+6.40*2+2.45)*0.50*0.92=13,18
2.00*0.40*0.92=0,74
1.20*0.30*0.92=0,33
ab talna plošča
6.70*3.00*0.35=7,04
nast. tem. pl.
(6.70*2+3.00)*0.70*0.30=3,44
5.90*0.70*0.15=0,62
(4.90+0.55*2)*0.70*0.15=0,63
|  |  | m3 | 26
| 7 | Strojno vgrajevanje betona v armirane konstrukcije preseka od 0.10-0.30 m3/m2-m; z vsemi pomožnimi deli in prenosi do mesta vgraditve -
beton MB 30; C25/30; XC4, XD2
ab stene
nastavki sten nad tem. pl.
(6.50*2+9.00*2)*0.30*0.30=2,79
ab talna plošča
6.50*6.20*0.12=4,84
ab pl. nad kineto
5.90*1.40*0.12=0,99
4.90*0.65*0.12=0,38
ab pl. nad prit.
6.50*9.00*0.12=7,02
odbitek:-1.90*1.10*2*0.12=-0,50
-0.30*1.10*0.12=-0,04
stopnice
(1.30*2+3.00)*1.10*0.12=0,74
1.10*0.18*0.27*0.50*17=0,45
|  |  | m3 | 17
| 8 | Strojno vgrajevanje betona v armirane konstrukcije preseka do 0.10 m3/m2-m; z vsemi pomožnimi deli in prenosi do mesta vgraditve -
Beton MB 30; C25/30; XC4, XD2.
vert. vezi
prit.
0.30*0.30*2.93*4=1,05
0.20*0.30*2.93*6=1,05
0.20*0.20*2.93*4=0,47
nad.
0.30*0.30*2.03*4=0,73
0.20*0.30*2.03*4=0,49
0.20*0.30*2.59*2=0,31
0.20*0.20*2.59*2=0,21
hor. vezi
nad.
3.50*2*0.30*0.20*2=0,84
3.50*2*0.20*0.20*2=0,56
9.00*0.30*0.20*2=1,08
3.40*0.20*0.20=0,14
1.20*0.20*0.20=0,05
prit.
(6.50*2+9.00*2)*0.30*0.20=1,86
(6.50*2+2.70)*0.20*0.20=0,63
2.10*0.20*0.20=0,08
vezi pred. sten nadstr.
(3.00+1.70+2.10+1.60)*0.10*0.20=0,17
preklade
prit.
1.70*0.30*0.20=0,10
1.30*0.30*0.20=0,08
1.50*0.30*0.20=0,09
2.10*0.30*0.20=0,13
1.50*0.30*0.20=0,09
1.30*0.30*0.20*3=0,23
1.30*0.20*0.20*2=0,10
nad.
1.30*0.30*0.20*6=0,47
1.30*0.20*0.20*3=0,16
1.20*0.10*0.20*2=0,05
|  |  | m3 | 12
| 9 | Izdelava naklonskega betona MB30 (C 25/30), XC4, XD2, deb. po projektu.
6.50*1.20*0.15=1,17
4.90*0.65*0.15=0,48
1.25*3.00*0.15=0,56
|  |  | m3 | 3
Skupaj: BETONSKA DELA
3 |  | ZIDARSKA DELA
SPLOŠNI POGOJI
Dela je izvajati v skladu z veljavnimi tehničnimi predpisi, normativi in upoštevati predpise iz varstva pri delu ter projektno dokumentacijo.
OPIS STORITEV ZAJETIH V CENI
- dobava, priprava in vgrajevanje potrebnega materiala po opisu del v posameznih postavkah z vsemi transporti in prenosi
- vsi zidarski odri so zajeti v tesarskih delih
- vgrajeni materiali za ta dela morajo po kvaliteti ustrezati določilom veljavnih tehničnih predpisov in SIST
- vsa pomožna dela
- vse površine morajo biti popolnoma ravne in navpične
| Poz. | Opis | enota | količina
| 1 | Zidanje zidov z votlo opeko v apnenocementni malti 1:3:9.
~ Zid iz modularnih votlakov 29x19x19 cm opeka MO 20.
prit.
(6.50*2+9.00*2)*2.80*0.30=26,04
odbitek:-1.20*2.20*0.30=-0,79
-0.80*2.00*0.30*3=-1,44
-1.00*1.40*0.30*2=-0,84
-1.60*2.20*0.30=-1,06
-0.80*1.20*0.30=-0,29
5.90*2.80*0.20*2=6,61
2.70*2.80*0.20=1,51
1.90*2.80*0.20=1,06
odbitek:-0.80*2.00*0.20*2=-0,64
nad.
9.00*2*1.83*0.30=9,88
5.90*(2.20+3.40)*0.50*0.30*2=9,91
odbitek:-0.80*1.20*0.30*3=-0,86
-0.80*0.60*0.30*3=-0,43
5.90*(2.20+2.50)*0.50*0.20*2=5,55
3.00*2.50*0.20=1,50
1.20*2.50*0.20=0,60
odbitek:-1.00*2.50*0.20=-0,50
-0.80*2.50*0.20*2=-0,80
-0.80*2.00*0.20=-0,32
|  |  | m3 | 55
| 2 | Postavljanje PVC ventilacijskih cevi v že pripravljen utor v zidu z obzidavo
~ PVC cevi premera 100 mm
1.50*3=4,50
|  |  | m | 4.5
| 3 | Postavljanje PVC ventilacijskih nastavkov na strehi dolžine 1.50 m -
~ PVC nastavki premera 100 mm.
|  |  | kos | 3
| 4 | Montaža PVC dimniške in ventilacijske kape
~ kape za cevi premera 100 mm.
|  |  | kos | 3
| 5 | Zidanje opečnih tankih zidov in predelnih sten v apnenocementni malti 1:3:9 -
stene iz porolita, debeline 10 cm.
V ceni zajeti vse ojačitve.
prit.
0.30*2.90=0,87
nad.
2.00*2.59=5,18
1.90*2.59=4,92
3.00*2.59=7,77
1.70*(2.59+2.20)*0.50=4,07
odbitek:-0.70*2.00*2=-2,80
|  |  | m2 | 21
| 6 | Grobi in fini stropni omet s predhodnim obrizgom z redko cem.malto
~ grobi omet 1:2:6 in fini apneni omet 1:3 na ravno betonsko ploščo.
prit.
5.90*2.30=13,57
17.50+3.10+5.60+7.20=33,40
|  |  | m2 | 47
| 7 | Grobi in fini omet zidov s predhodnim obrizgom z redko cem.malto.
~ grobi omet 1:2:6 in fini apneni omet 1:3 na opečne zidove.
prit.
(2.30*2+5.90*2)*2.80=45,92
(3.00*2+5.90*2)*2.80=49,84
(3.00*2+2.70*2+1.10*2+0.50*2)*2.80=40,88
2.70*4*2.80=30,24
nad.
2.30*2.03*2=9,34
5.90*(2.20+2.50)*0.50*2=27,73
1.45*2.03*2=5,89
1.45*2.50*2=7,25
1.70*(2.03+2.50)*0.50*2*2=15,40
3.00*2.50*2=15,00
1.20*2.50*2=6,00
3.00*2.50=7,50
2.70*(2.03+2.50)*0.50*2=12,23
2.70*2.03*2=10,96
1.10*(2.03+2.50)*0.50=2,49
3.00*(2.03+2.50)*0.50=6,79
(1.20+1.90+2.00)*2.50=12,75
4.70*(2.03+2.50)*0.50*2=21,29
1.30*2.50=3,25
1.90*2.50=4,75
|  |  | m2 | 341
| 8 | Fini omet površin pod vertikalno hidroizolacijo
~ fini omet iz cem.malte 1:3.
(6.50+6.20*2)*0.40=7,56
(6.50*2+2.80*2)*1.25=23,25
|  |  | m2 | 31
| 9 | Kompletna izvedba talne hidroizolacije vključno z vsemi zaključki v naslednji sestavi:
~ osnovni hladni premaz 0,30 kg/m2 na betonsko površino
~ bitumenski varilni trak;
9.70*9.20=89,24
|  |  | m2 | 90
| 10 | Kompletna izvedba vertikalne hidroizolacije vključno z vsemi zaključki v naslednji sestavi:
~ osnovni hladni premaz na betonsko površino ~ bitumenski varilni trak.
V ceni zajeti še zaščito vertikalne hidroizolacije s styrodurjem deb. 5 cm.
|  |  | m2 | 31
| 11 | Izdelava plavajočega poda v sestavi:
~ stiropor deb. 2 cm
~ PVC folija 0,15 mm,
~ plavajoči armiran estrih iz cem.m. 1:3 deb. 6 cm oz. 6 cm.
V ceni zajeti tudi armaturo.
nad.
13.40+8.00+4.50+2.40*2+10.10=40,80
|  |  | m2 | 41
| 12 | Izdelava plavajočega poda v sestavi:
~ toplotna izolacija deb. 7 cm
~ PVC folija 0,15 mm
~ plavajoči armiran estrih iz cem.m. 1:3 deb. 6 cm.
V ceni zajeti tudi armaturo.
prit.
17.50+7.20+3.10+5.50=33,30
|  |  | m2 | 34
| 13 | Izdelava cementne prevleke deb. 1 cm v fini cem.malti 1:2.
~ zaglajena na sveži betona (pod hidroizolacijo)
|  |  | m2 | 90
| 14 | Vzidava vrat kompletno z vsemi pomožnimi deli in materialom
~lesena vrata v kov. podb. vel. do 2 m2.
|  |  | kos | 7
| 15 | Vzidava lesenih oken kompletno z vsemi pomožnimi deli in materialom-
okna vel. do 2 m2.
|  |  | kos | 9
| 16 | Vzidava kov. vrat kompletno z vsemi pomožnimi deli in materialom -
vrata velikosti do 2 m2.
|  |  | kos | 3
| 17 | Vzidava kov. vrat kompletno z vsemi pomožnimi deli in materialom -
vrata velikosti nad 2 m2.
|  |  | kos | 2
| 18 | Vzidava raznih manjših kovinskih izdelkov kompletno z vsemi pomožnimi deli in materialom -
kovinski predpražniki vel. nad 0.25 m2.
|  |  | kos | 1
| 19 | Vzidava raznih manjših kovinskih izdelkov kompletno z vsemi pomožnimi deli in materialom -
rešetke za ventilacijo vel. do 20 x 20 cm.
|  |  | kos | 3
| 20 | Vzidava raznih manjših kovinskih izdelkov kompletno z vsemi pomožnimi deli in materialom -
~ kovinski okvirji iz kotnikov vel. do 1 m2.
|  | ocena: | kos | 4
| 21 | Vgrajevanje kovinskih elementov brez dobave točno po projektiranih položajih z nameščanjem elementa ter zalivanjem z betonom MB 30.
~ kovinski elementi teže do 5 kg.
|  | ocena: | kos | 40
| 22 | Dobava in vzidava okenskih polic.
~ Iz naravnega kamna
1.00*2*2=4,00
0.80*2=1,60
0.80*2*6=9,60
|  |  | m | 16
| 23 | Strojno prebijanje zidov za odprtine do 30x30 cm z odvozom ruševin v predelavo gradbenih odpadkov.
~ Opečni zid debline 30 cm.
V ceni zajeti še zazidavo.
|  |  | kos | 8
| 24 | Dolbljenje žlebov za instalacije v opečnih zidovih z odstranitvijo odpadnega materiala z odvozom v predelavo gradbenih odpadkov
~ žleb vel.10 x 10 cm
V ceni zajeti še zazidavo.
ocena:
|  |  | m | 40
| 25 | Dolbljenje žlebov za instalacije v opečnih zidovih z odstranitvijo odpadnega materiala z odvozom v predelavo gradbenih odpadkov
~ žleb vel.20 x 3 cm
V ceni zajeti še zazidavo.
|  | ocena: | m | 80
| 26 | Izdelava estriha deb. po projektu v tlak montažnega objekta.
Vse izdelano po projektu, izbiri in navodilu projektanta.
5.90*1.20=7,08
|  | 4.90*0.65=3,19 | m2 | 11
| 27 | Zaključno čiščenje v objektih pred tehničnim pregledom
~ zaključno čiščenje tlakov in podov
prit.
5.90*2.30=13,57
17.50+7.20+5.60+3.10=33,40
nad.
13.40+8.00+2.40*2+4.50+10.10=40,80
|  |  | m2 | 88
| 28 | Zaključno čiščenje v objektih pred tehničnim pregledom
~ zaključno čiščenje vrat.
prit.
0.80*2.00*2*3=9,60
1.20*2.20*2=5,28
1.60*2.20*2=7,04
0.80*2.00*2*2=6,40
nad.
0.80*2.50*2*2=8,00
0.80*2.00*2=3,20
0.70*2.00*2*2=5,60
|  |  | m2 | 46
| 29 | Zaključno čiščenje v objektih pred tehničnim pregledom
~ zaključno čiščenje oken.
1.00*1.40*2*2=5,60
0.80*1.20*2=1,92
0.80*0.60*2*3=2,88
0.80*1.20*2*3=5,76
|  |  | m2 | 17
| 30 | Razna gradbena pomoč pri obrtniških in instalacijskih delih, ki se obračunajo po dejansko porabljenem času in materialu.
|  | Ocena: | ura | 50
Nepredvidena dela, ki se pojavijo med samo gradnjo, se obračunajo po dejansko porabljenem času in materialu.
Znesek nepredvidenih del je razviden v rekapitulaciji.
Skupaj: ZIDARSKA DELA
4 |  | TESARSKA DELA
OPIS STORITEV ZAJETIH V CENI
- izdelava, montaža, demontaža in amortizacija opažev in odrov ne glede na dobo za ves čas gradnje
- za stene in stebre ter druga dela je upoštevati izdelavo opažev za vidni beton
- opaži morajo biti izvršeni točno po merah iz načrtov z vsemi potrebnimi podporami z vodoravno in diagonalno povezavo tako, da so stabilni in da vzdržijo obtežbe z betonom; površine morajo biti čiste in ravne
- opaži morajo biti izdelani tako, da se razopaženje opravi brez pretresov in poškodovanja konstrukcije in opažev samih
- vsa pomožna dela
- naprava poda za risanje profilov na podu
- izdelava in postavitev konstrukcije po opisu v posamezni postavki del s prenosom materiala do kraja vgraditve
| Poz. | Opis | enota | količina
| 1 | Opaž zidov in temeljev, opaženje, razopaženje in čiščenje
~ enostranski opaž.
rob ab talne plo.
(6.70*2+3.00*2)*0.35=6,79
(6.50+6.20*2)*0.12=2,27
|  |  | m2 | 10
| 2 | Opaž zidov in temeljev, opaženje, razopaženje in čiščenje
~ dvostranski opaž.
tem.
(6.70*2+6.40*2+2.45)*0.92*2=52,72
2.00*0.92*2=3,68
1.20*0.92*2=2,21
podb.
9.50*3.40*2=64,60
3.20*(3.40+0.60)*0.50*2*2=25,60
3.00*(3.40+0.50)*0.50*2=11,70
3.00*0.50=1,50
|  |  | m2 | 163
| 3 | Opaž zidov in temeljev z opaženje, razopaženje in čiščenje
~ dvostranski opaž za vidne betonske površine.
stene
nast. tem. plošče
(6.70*2+3.00)*0.70*2=22,96
5.90*0.70*2=8,26
(4.90+0.55*2)*0.70*2=8,40
nast. sten nad tem.
(6.50*2+9.00*2)*0.30*2=18,60
|  |  | m2 | 59
| 4 | Opaž jaškov in kinet z opaženjem, razopaženjem in čiščenjem.
~ opaž za vidno betonsko površino.
|  | ocena: | m2 | 5
| 5 | Opaž vertikalnih vezi (protipotresna vertikalna vez) opažanje, razopažanje in čiščenje.
~ vertikalne vezi
prit.
0.30*2*2.93*4=7,03
(0.20+0.30)*2.93*6=8,79
0.20*2*2.93*4=4,69
nad.
0.30*2*2.03*4=4,87
(0.20+0.30)*2.03*4=4,06
(0.20+0.30)*2.59*2=2,59
0.20*2*2.59*2=2,07
|  |  | m2 | 35
| 6 | Opaž pravokotnih preklad, nosilcev in okvirjev brez zoba s podporami do 3.00 m višine, opažanje,razopažanje in čiščenje.
~ za konstrukcije obsega do 1.00 m
prit.
1.70*(0.30+0.20*2)=1,19
1.30*(0.30+0.20*2)=0,91
1.50*(0.30+0.20*2)=1,05
2.10*(0.30+0.20*2)=1,47
1.50*(0.30+0.20*2)=1,05
1.30*(0.30+0.20*2)*3=2,73
1.30*0.20*3*2=1,56
nad.
1.30*(0.30+0.20*2)*6=5,46
1.30*0.20*3*3=2,34
1.20*(0.10+0.20*2)*2=1,20
|  |  | m2 | 19
| 7 | Opaž ravnih arm.bet. plošč deb. do 20 cm s podporami do 3.00 m višine; opažanje, razopažanje in čiščenje.
~ opaž ravnih betonskih plošč.
nad prit.
6.50*9.00=58,50
odbitek:-1.90*1.10*2=-4,18
-0.30*1.10=-0,33
|  |  | m2 | 54
| 8 | Opaž armirano betonskih horizontalnih vezi; opažanje, razopažanje in čiščenje.
~ vezi višine 15-25 cm.
nad.
3.50*2*2*2=28,00
3.50*2*2*2=28,00
9.00*2*2=36,00
3.40*2=6,80
1.20*2=2,40
prit.
(6.50*2+9.00*2)*2=62,00
(6.50*2+2.70)*2=31,40
2.10*2=4,20
vezi pred. sten nad.
(3.00+1.70+2.10+1.60)*2=16,80
|  |  | m | 216
| 9 | Opaž ravnih stopniščnih ram in podestov vključno z opažem čela stopnic in zrcalnih ploskev; opaženje, razopaženje in čiščenje.
~ opaž s podpiranjem višine do 3 m za vidno betonsko površino.
Stopnice so zavite.
(1.30*2+3.00)*1.10=6,16
1.10*0.18*17=3,37
(1.30*2+3.00)*0.30=1,68
|  |  | m2 | 12
| 10 | Opaž manjših odprtin in raznih manjših elementov z enkratno uporabo lesa.
|  | ocena: | m2 | 3
| 11 | Premični odri na lesenih ali železnih stolicah postavitev in odstranitev.
~ odri višine do 2.00 m.
|  | ocena: | m2 | 44
| 12 | Izdelava fasadnih odrov z napravo podstavkov, vsemi transporti ter odstranitvijo in čiščenjem po končanju del.
~ odri višine do 20 m.
(6.50*2+9.00*2)*5.20=161,20
6.50*1.30*0.50*2=8,45
|  |  | m2 | 170
| 13 | Kompletna izdelava lesene strešne konstrukcije z vsem veznim in sidrnim materialom ter obdelavo vidnih delov glav špirovcev in leg
~ poraba lesa od 0.04 - 0.05 m3/m2
V ceni zajeti zaščito lesa proti požaru in insektom.
7.90*10.18=80,42
|  |  | m2 | 81
| 14 | Izdelava opaža strešnih površin.
~ opaž iz desk deb. 24 mm.
V ceni zajeti še paropropustno folijo ter zaščito lesa proti požaru in insektom.
Deli nad napušči, ki so vidni so oblani in finalno opleskani, kar je zajeti v ceni.
4.30*2*10.18=87,55
|  |  | m2 | 88
| 15 | Izdelava stropa mansarde v sledeči sestavi:
- zračna plast
- toplotna izolacija novoterm deb. 20 cm
- stropna obloga:
gips - kartonske plošče (požarnoodporne) KNAU F 1,25 cm
na sistemski kov. podkonstrukciji
V ceni zajeti obdelavo vseh detajlov in zaključkov, bandažiranje stikov in glajenje.
(0.40+1.20+4.40+1.20+0.40)*8.40=63,84
|  |  | m2 | 64
Skupaj: TESARSKA DELA
5 |  | KROVSKA DELA
OPIS STORITEV ZAJETIH V CENI
- krovci morajo biti med delom na strehi zavarovani po veljavnih predpisih iz varstva pri delu
- vgraditev vsega osnovnega in pomožnega materiala
- vsi prenosi in prevozi
- snemanje potrebnih izmer na mestu samem
- nosilna konstrukcija, lesena podloga oziroma letve morajo biti predhodno popolnoma pripravljene
- naklon strehe mora ustrezati veljavnim predpisom za posamezne vrste strešnikov
| Poz. | Opis | enota | količina
| 1 | Pokrivanje strehe s trapezno pločevino.
~ kritina iz trapezne pločevine
Vse po izbiri in navodilu projektanta.
V ceni zajeti obdelavo vseh detajlov in zaključkov, prezračevalnike, snegolove, mrežice in podobno s fazonskimi kosi izbranega izvajalca.
|  |  | m2 | 88
| 2 | Pokrivanje streh s trapezno pločevino - slemenjaki
~ pokrivanje slemen in grebenov - sistemski slemenjaki izbranega izvajalca
|  |  | m | 10.2
Skupaj: KROVSKA DELA
6 |  | FASADERSKA DELA
| Poz. | Opis | enota | količina
| 1 | Kompletna izdelava fasadne obloge na opečno ali betonsko podlago. Izvajalec je dolžan predhodno pregledati podlogo.
Fasadna obloga sestoji iz:
~ toplotna izolacija plošče lepljene in sidrane na podlago
- prvi nanos osnovnega ometa
~ armatura - rabic mrežica
~ drugi nanos osnovnega ometa
~ osnovni premaz
~ zaključni sloj tankoslojna fasada po izbiri arhitekta debelina toplotne izolacije je 10,0 cm - površine do 250 m2
V ceni zajeti obdelavo vseh detajlov in zaključkov ter obdelavo podstavka fasade - cokla.
Vse po izbiri in navodilu projektanta in
investitorja.
(6.70*2+9.20*2)*5.15=163,77
6.70*1.30*0.50*2=8,71
odbitek:-(1.60*2.70-3.00)=-1,32
|  |  | m2 | 172
Skupaj: FASADERSKA DELA
7 |  | KLEPARSKA DELA
Opisi za obrtniška dela zajemajo vsa potrebna dela in dobave za določen izdelek ter:
- nabava glavnih in pomožnih materialov,
- zunanji transport (od dobavitelja do gradbiščne deponije - cca 12 km),
- notranji transporti (od gradbiščne deponije do mesta vgraditve)
- najemnina mehanizacije z dovozom in odvozom,
- snemanje potrebnih izmer na objektu,
- uporaba obstoječih premičnih delovnih odrov višine do 2 m na objektu,
- v kolikor se delo ne more izvršiti na odrih, opisanih v prejšnji postavki, temveč so potrebni posebni odri, je to posebej opisati,
- ukrepi po določilih veljavnih predpisov varstva pri delu,
- čiščenje prostorov in delovnih naprav po dovršitvi opisanega dela.
| Poz. | Opis | enota | količina
| 1 | Izdelava in montaža visečih strešnih žlebov polkrožnih oblik iz Alu barvane pločevine 0,80 mm.
~ žlebovi razvite širine 33 cm.
10.20*2=20,40
|  |  | m | 21
| 2 | Izdelava in montaža okroglih odtočnih cevi iz aluminijeve pločevine 0,80 mm.
~ cevi razvite širine 33 cm (fi 10 cm)
V ceni zajeti vsa kolena in priključke.
(5.10+1.00+0.50*2)*2=14,20
|  |  | m | 15
Skupaj: KLEPARSKA DELA
8 |  | DELA V ALUMINIJU
| Poz. | Opis | enota | količina
| 1 | Izdelava, dobava in montaža kovinskih Alu izoliranih zunanjih vrat - vhod v strojnico vel. 120x220 cm.
Vse izdelano po shemah, izbiri in navodilu projektanta in investitorja.
|  |  | kos | 1
| 2 | Izdelava, dobava in montaža kovinskih Alu zunanjih vrat - vhod v grablje in vhod v elektro komandni prostor), vel. 80x200 cm.
Vse izdelano po shemah, izbiri in navodilu projektanta in investitorja.
|  |  | kos | 3
| 3 | Izdelava, dobava in montaža kovinskih Alu dvokrilnih zunanjih vrat - vhod v grablje), vel. 160x220 cm.
Vse izdelano po shemah, izbiri in navodilu projektanta in investitorja.
|  |  | kos | 1
Skupaj: DELA V ALUMINIJU
9 |  | KLJUČAVNIČARSKA DELA
Vsi ključavničarski izdelki morajo biti zaščiteni proti koroziji vsaj z enim temeljnim premazom.
Izdelki katerih merske enota je kg, se obračunajo po dejanski teži.
Zidarsko pomoč da izvajalec gradbenih del in v ceni ni zajeta.
| Poz. | Opis | enota | količina
| 1 | Izdelava in montaža pripir iz ploščatih medeninastih profilov.
~ trak 30 x 3 mm s sidri
|  |  | m | 2
| 2 | Izdelava in dobava predpražne rešetke iz ploščatih želez 25/5 mm in zaščitnega okvirja iz kotnih želez s temeljnim premazom.
~ rešetka vel. 1200 x 400 mm.
V ceni zajeti vso finalno obdelavo - pleskanje.
|  |  | kos | 1
Skupaj: KLJUČAVNIČARSKA DELA
10 |  | MIZARSKA DELA
Zidarsko pomoč da izvajalec gradbenih del in ni zajeta v ceni.
| Poz. | Opis | enota | količina
| 1 | Dobava in montaža enojnih enokrilnih oken z dvoslojnim izolirnim steklom.
~ enokrilno okno 80 x 120 cm.
|  |  | kos | 4
| 2 | Dobava in montaža enojnih enokrilnih oken z dvoslojnim izolirnim steklom.
~ enokrilno okno 80 x 60 cm.
|  |  | kos | 3
| 3 | Dobava in montaža enojnih enokrilnih oken z dvoslojnim izolirnim steklom.
~ enokrilno okno 100 x 120 cm.
|  |  | kos | 2
| 4 | Dobava in montaža notranjih gladkih vrat s polnim krilom, brez nadsvetlobe ter finalno obdelana.
~ enokrilna furnirana vrata vel. 70 x 200 cm
Vrata z lesenim podbojem.
|  |  | kos | 2
| 5 | Dobava in montaža notranjih gladkih smučnih vrat s polnim krilom, brez nadsvetlobe ter finalno obdelana.
~ enokrilna furnirana smučna vrata vel. 80 x 200 cm
V ceni zajeti vsa vodila.
|  |  | kos | 1
| 6 | Dobava in montaža notranjih gladkih vrat s polnim krilom, brez nadsvetlobe ter finalno obdelana.
~ enokrilna furnirana vrata vel. 80 x 200 cm
Vrata z lesenim podbojem.
|  |  | kos | 2
| 7 | Dobava in montaža notranjih gladkih vrat s polnim krilom, z nadsvetlobo ter finalno obdelana.
~ enokrilna furnirana vrata vel. 80x200+50 cm.
Vrata z lesenim podbojem.
|  |  | kos | 2
Skupaj: MIZARSKA DELA
11 |  | KERAMIČARSKA DELA
~ zidarsko pomoč da izvajalec gradbenih del in ni zajeta v ceni,
| Poz. | Opis | enota | količina
| 1 | Obloga sten s keramičnimi ploščicami vključno s stičenjem
~ obloga z lepljenjem na pripravljeno podlago.
Vse po izbiri in navodilu investitorja.
nadstr.
1.70*(2.20+2.50)*0.50*2=7,99
1.45*2.20=3,19
1.45*2.50=3,63
(2.50+0.60)*0.60=1,86
0.90*0.20*2=0,36
1.80*2.00=3,60
(1.00+2.70)*2.50=9,25
|  |  | m2 | 32
| 2 | Obloga tal z GRANITOGRES ploščicami vključno s stičenjem.
~ obloga z lepljenjem na pripravljeno podlago
Vse po izbiri in navodilu arhitekta.
prit.
17.50+7.20+3.10+5.60=33,40
nad.
2.40*2+8.00+4.50=17,30
|  |  | m2 | 51
| 3 | Nizkostenska obloga ob zidu z GRANITOGRES ploščicami:
~ višina obloge je 10 cm (1 vrsta) na lepilu na pripravljeni podlagi
|  | ocena: | m | 30
| 4 | Obloga stopnic in podestov z GRANITOGRES ploščicami vključno s stičenjem.
~ obloga na univerzalno lepilo
Stopnice so zavite.
1.10*(0.27+0.18)*17=8,42
dodatek za zavite stopnice
(1.50*0.60*0.50)*4*2=3,60
0.18*0.40*4*2=0,58
|  |  | m2 | 13
Skupaj: KERAMIČARSKA DELA
12 |  | SLIKARSKO - PLESKARSKA DELA
~ zidarsko pomoč da izvajalec gradbenih del in ni zajeta v ceni.
| Poz. | Opis | enota | količina
| 1 | Slikanje novih notranjih ometanih in betonskih površin s poldisperzijsko barvo ter pripravo podlage:
~ dvakratno gladenje in dvakrat slikanje
47.00+341.00+64.00-29.00=423,00
|  |  | m2 | 423
Skupaj: SLIKARSKO - PLESKARSKA DELA
13 |  | TLAKARSKA DELA
~ zidarsko pomoč da izvajalec gradbenih del in ni zajeta v ceni.
| Poz. | Opis | enota | količina
| 1 | Dobava in polaganje plastičnega poda s polaganjem izravnalne mase.
~ PVC tlak deb. 2,5 mm s PVC obrobo 2/4 cm
nad.
13.40+10.10=23,50
|  |  | m2 | 24
Skupaj: TLAKARSKA DELA
14 |  | OPREMA
| Poz. | Opis | enota | količina
| 1 | Dobava in postavitev mize vel. 70x140 cm.
Miza je izdelana iz iverala, vrata so iz laminata.
|  |  | kos | 1
| 2 | Dobava in postavitev predalnika vel. 40x60 cm.
Predalnik je izdelana iz iverala, vrata so iz laminata.
|  |  | kos | 1
| 3 | Dobava in postavitev arhivske omare vel. 80x40 x200 cm.
Omara je izdelana iz iverala, vrata so iz laminata.
|  |  | kos | 2
| 4 | Dobava in postavitev dvojne kovinske garderobne omare vel. 60x60 x180 cm.
|  |  | kos | 2
Skupaj: OPREMA