## I.FAZA - OB GLAVNI CESTI
REKAPITULACIJA
I. FAZA
A | OB GLAVNI CESTI - CEVOVOD, DN 100 ,L = 630m.
TRASA : V1+V1-V3 + ČEZ GLAVNO CESTO DO HIDRANTA
I. | GRADBENA DELA
II. | MONTAŽNA DELA |  |  | 0
III. | VODOVODNI MATERIJAL
| SKUPAJ : |  |  | 0
B. | OBNOVITEV HIŠNIH PRIKLJUČKOV
I. | GRADBENA DELA
II. | MONTAŽNA DELA
III. | VODOVODNI MATERIJAL
| SKUPAJ : |  |  | 0
A | GLAVNI CEVOVOD, DN 100 ,L = 630m.
TRASA : V1+V1-V3 + ČEZ GLAVNO CESTO DO HIDRANTA
I. | GRADBENA DELA
1. | Trasiranje in zakoličba trase vodovoda.
| m' |  | 630
2. | Postavitev gradbenih profilov ter
zavarovanje lomnih točk.
| kom |  | 28
3. | Sekanje grmovja in dreves premera do
10 cm na trasi katera poteka po zaraščeni
poljski poti. Predvidena je odstranitev
grmovja in dreves na deponijo s sežigom.
Predvideno :
| m2 |  | 0
4. | Rezanje in rušenje asfalta deb. 5 cm
z motorno rezilko in kompresorjem
z odmetom izkopanega materijala .
m'630 x 1,5
945
| m2 |  | 0
5. | Prometno zavarovanje ceste pri
izvajanju izkopov, kompletno z
postavitvijo signalizacije.
pavšal
6. | Postavitev brvi za pešče širine 1 m,
preko jarkov v naselju.Predvideno :
| kom |  | 14
7. | Strojni izkop kanalskih rovov
v terenu III., IV.in V. ktg. z odmetom
izkopanega materijala na rob izkopa.
m' 630 x 1,2 x 1,60 = m3
1209.6
| III. ktg 0,0 % | m3 | 0
| IV.ktg 20% | m3 | 241.92
| V.ktg 80% | m3 | 967.68
8. | Strojni in delno ročni izkop terena
III. IV. In V.ktg ktg za jaške.
z odmetom izkopanega mat.na rob izkopa.
(JR2,V1), (/J1,V1),(J2,V1),( J3,V1), ( J),
(J4,V1,V2), (J3,V2), (J1,V2),(J4,V2),
(J5,V2),( JR1,V6)
|  | kom | 11
3,0 x 3,0 x 2,0 x 11= m3
198
| III. ktg 0% | m3 | 0
| IV.ktg 20% | m3 | 39.6
| V.ktg 80% | m3 | 158.4
9. | Ročno fino planiranje dna kanal-
lskega rova .
| m' 630 x 0,8 = |  |  | 624
| 3,0 X 3,0 X 8 = |  |  | 189
| m2 |  | 576 | 813
10. | Dobava in ugradba peska 0 - 4 mm
v kanalski rov.Izravnava podlage
pod cevmi v deb.10 cm, ter zasip
nad temenom cevi 30 cm.
m' 630 x 0,35 m3/m'= m3
| m3 |  | 220.5
11. | Zasip kanalskih rovov z izkopanim
materijalom .
predvideno 30 % od celotnega izkopa
| m3 |  | 362.88
12. | Izdelava betonskih jaškov velikosti
| komplet z LTŽ pokrovom TIP IMP art. 263/25 ton. |  |  |  | 120x150x170,komplet z LTŽ po-
Predvideno :
JR2,V1, vel. 230 x 140x170 cm
| kom |  | 1
J1,V1, vel. 120 x 140x170 cm
| kom |  | 1
J2,V1, vel. 120 x 150x170 cm
| kom |  | 1
J3,V1, vel. 150 x 150x170 cm
| kom |  | 1
J, vel. 120 x 120x170 cm
| kom |  | 1
JR1, V6, vel. 230x140x170 cm
| kom |  | 1
J1, V1-V3, vel. 160x140x170 cm
| kom |  | 1
|  | KOM | 7
13. | Dobava in ugradba tampona v
preostali del kanala z utrjevanjem.
trasa vodovoda :
626.22
zasip okrog jaškov
7,0m3/kom x 11
77
| m3 |  | 703.22
14. | Nakladanje in odvoz izkopanega
materijala na razdaljo do 2 km.
Upoštevati faktor raztresitosti 1,25
| m3 |  | 1154.65
15. | Čiščenje terena po končanih delih.
m' 630 x 1,5 = m2
945
| m2 |  | 945
16. | Krpanje poškodovanega asfalta
z bitudrobirjem 0-16 mm v deb.5 cm.
| m2 |  | 0
17. | Izdelava PID-a izvedenega
vodovoda, komplet s posneto traso in
| montažnimi shemami v vseh jaških. |  | 630
18. | Kompletna izdelava betonskih sider za
sidranje duktilnega cevovoda na horizontalnih
in vertikalnih lomih.
predvideno :
| kom |  | 28
19. | Dobava in polaganje opozorilnega traka -
VODOVOD.
| m' |  | 630
20. | Gradbena dela na prevezavi novega vodovoda
na obstoječega.
| kom |  | 2
21. | Razna nepredvidena dela.Obra-
čun po dejanskih stroških.Predvi-
deno 10 % od vrednosti gr.del.
0
EUR
SKUPAJ EUR :
II. | MONTAŽNA DELA
1. | Raznos cevi iz duktilne litine premera 150 mm
ob kanalskem rovu, spust v kanalski rov,
poravnava in spajanje, komplet z vsemi
pomožnimi deli.
| M' |  | 630
2. | Raznos, spuščanje in polaganje
fazonov, teže do 100kg/kom.
| kom |  | 160
3. | Varjenje varilnih prirobnic premera 250 mm,
komplet z vsemi pomožnimi deli.
Obračun po izvedenem spoju, upoštevajoč tudi
rezanje obstoječih cevi DN 250 mm.
| kom |  | 0
4. | Montaža fazonskih kosov in duktilne
litine na trasi cevovoda :
MMK kos 11 - 30st, DN 150 PN40
| kom |  | 30
5. | Montaža vseh predvidenih fazonov
v betonskih jaških po shemi.
novi jaški
| kom |  | 8
6. | Kompletna prevezava novega vodovoda na
obstoječe vodovodno omrežje.
| kom |  | 2
7. | Tlačni preizkus cevovoda in dezin-
fekcija, kompletno z izdelavo analiz.
DN 100
| m' |  | 630
8. | Razna nepredvidena dela.Obra-
čun po dejanskih stroških.Predvi-
deno 12 % od vrednosti montažnih del.
Začasne prevezave , zapiranje vode ….
predvideno :
0
eur
SKUPAJ EUR :
III. | VODOVODNI MATERIJAL |  |  | DODATEK
VODOVOD OB GLAVNI CESTI
1 | DUKTILNE CEVI fi 100 K9 | m | 630
PREDVIDENO 14 LOKOV(VERT. HORIZ.)
1 | VMK KOS DN 100 /600 | kom | 28 | 28
2 | MMK TYTON DN 100/11°, epoxy | kom | 14 | 14
3 | MMK TYTON DN 100/22°, epoxy | kom | 14 | 14
I. | JAŠEK JR2,V1
1 | EV zasun fi 100 s kolesom kratki | kom | 3 | 3
2 | regulator pritiska fi 100 R8, vse komplet z
| tlačno posodo TP 310 | kom | 1 | 1
3 | LOVILEC NESNAGE DN 100 | kom | 1 | 1
4 | MDK KOS DN 100 VAG | kom | 1 | 1
5 | T-KOS DN 100/100, epoxy | kom | 1 | 1
6 | FF- kos fi 100 x 600 | kom | 1 | 1
7 | FF-KOS DN 100/ 400, epoxy | kom | 1 | 1
8 | F TYTON DN 100, epoxy | kom | 2 | 2
9 | E- kos fi 100 Tyton | kom | 1 | 1
10 | NAVRTALNO SEDLO DN 100 6/4" VAG | kom | 1 | 1
11 | Gumi tesnila fi 100 mm | kom | 13
12 | Vijaki z matico M 16x70 | kom | 104
13 | Oljni manometer , območje 10 bar | kom | 2
II. | JAŠEK J1,V1
1 | T-KOS DN 100/50, epoxy | kom | 1 | 1
2 | FF-KOS DN 100/ 700, epoxy | kom | 2 | 2
3 | F TYTON DN 100, epoxy | kom | 1 | 1
4 | E- kos fi 100 Tyton | kom | 1 | 1
5 | EV zasun fi 50 s kolesom kratki | kom | 1 | 1
6 | SPOJKA ZOBATA FI 63 ZAG. | kom | 1 | 1
7 | Gumi tesnila fi 100 mm | kom | 4
8 | Gumi tesnila fi 50 mm | kom | 2
9 | Vijaki z matico M 16x70 | kom | 40
III. | JAŠEK J2,V1
1 | EV zasun fi 100 s kolesom kratki | kom | 3 | 3
2 | EV zasun fi 80 s kolesom kratki | kom | 1 | 1
3 | T-KOS DN 100/100, epoxy | kom | 1 | 1
4 | T-KOS DN 100/80, epoxy | kom | 1 | 1
5 | FF-KOS DN 100/ 700, epoxy | kom | 3 | 3
6 | F TYTON DN 100, epoxy | kom | 2 | 2
7 | E- kos fi 100 Tyton | kom | 1 | 1
8 | FF-KOS DN 80/800 PN16, epoxy | kom | 1 | 1
9 | FFK-Q KOS DN 80/90° PN16, epoxy | kom | 1 | 1
10 | N-KOS DN 80, epoxy | kom | 1 | 1
11 | HIDRANT NADZ. DN 80/1250L INOX | kom | 1 | 1
12 | SPOJKA ZOBATA FI 90 ZAG. | kom | 1 | 1
13 | PEHD CEV DN 90/12,5 bar | m' | 5
14 | Gumi tesnila fi 100 mm | kom | 10
15 | Gumi tesnila fi 80 mm | kom | 6
16 | Vijaki z matico M 16x70 | kom | 40
IV. | JAŠEK J3,V1
1 | EV zasun fi 100 s kolesom kratki | kom | 2 | 2
2 | EV zasun fi 80 s kolesom kratki | kom | 1 | 1
3 | TT-kom fi 100 | kom | 1 | 1
4 | T-KOS DN 100/100, epoxy | kom | 1 | 1
5 | FF-KOS DN 100/ 700, epoxy | kom | 2 | 2
6 | N-KOS DN 80, epoxy | kom | 1 | 1
7 | avtomatski zračnik z dvema kroglama | kom | 1 | 1
8 | X-KOS DN 100/2" | kom | 2 | 2
9 | FFR-KOS L 200 DN 100/80, PN16, epoxy | kom | 1 | 1
10 | FF-KOS DN 80/ 700, PN16, epoxy | kom | 1 | 1
11 | Q - kos fi 80 x 90 st. | kom | 2 | 2
12 | N-KOS DN 100, epoxy | kom | 1 | 1
13 | SPOJKA ZOBATA FI 90 ZAG. | kom | 1 | 1
14 | PEHD CEV DN 90/12,5 bar | m' | 5 | 5
15 | HIDRANT NADZ. DN 80/1250L INOX | kom | 1 | 1
16 | Gumi tesnila fi 100 mm | kom | 11
17 | Gumi tesnila fi 80 mm | kom | 6
18 | Vijaki z matico M 16x70 | kom | 112
V. | J povezava med vodovodom V1-V3
1 | EV zasun fi 100 s kolesom kratki | kom | 1 | 1
2 | T-KOS DN 100/100, epoxy | kom | 1 | 1
3 | FF-KOS DN 100/ 700, epoxy | kom | 2 | 2
4 | F TYTON DN 100, epoxy | kom | 2 | 2
5 | E- kos fi 100 Tyton | kom | 1 | 1
6 | Gumi tesnila fi 100 mm | kom | 7
7 | Vijaki z matico M 16x70 | kom | 56
IX. | J1,V1-V3 - jašek z NH
1 | EV zasun fi 100 s kolesom kratki | kom | 2 | 2
2 | TT-kom fi 100 | kom | 1 | 1
3 | FF-KOS DN 100/ 700, epoxy | kom | 2 | 2
4 | N-KOS DN 100, epoxy | kom | 1 | 1
5 | HIDRANT NADZ. DN 80/1250L INOX | kom | 1 | 1
6 | SPOJKA ZOBATA FI 90 ZAG. | kom | 2 | 2
7 | FFR-KOS L 200 DN 100/80, PN16, epoxy | kom | 1 | 1
8 | F TYTON DN 100, epoxy | kom | 1 | 1
9 | E- kos fi 100 Tyton | kom | 1 | 1
10 | Gumi tesnila fi 100 mm | kom | 8
11 | Vijaki z matico M 16x70 | kom | 64
XI | JR1, V6, jašek je potrebno izvesti na |  |  |  | 15 | X-KOS DN 50/2" | kom | 1 |  | 16 |  | 16
| projektirani trasi VODNAR -V-6 |  |  |  | 16 | SPOJKA ZOBATA FI 63 ZAG. | kom | 1 |  | 27 |  | 27
[5 empty] | 17 | T-KOS DN 50/ 50, epoxy | kom | 1 |  | 39 |  | 39
1 | regulator pritiska fi 100 R8, vse komplet z |  |  |  | 18 | ZRAČNI VENTIL DN 50 1 KR. | kom | 1 |  | 136 |  | 136
| tlačno posodo TP 310 | kom | 1 | 1 | 19 | Gumi tesnila fi 100 mm | kom | 6 |  | 1.4 |  | 8.4
2 | EV zasun fi 100 s kolesom kratki | kom | 3 | 3 | 20 | Gumi tesnila fi 80 mm | kom | 5 |  | 1.2 |  | 6
3 | LOVILEC NESNAGE DN 100 | kom | 1 | 1 | 21 | Gumi tesnila fi 50 mm | kom | 7 |  | 1 |  | 7
4 | MDK KOS DN 100 VAG | kom | 1 | 1 | 22 | Vijaki z matico M 16x70 | kom | 96 |  | 1.4 |  | 134.4
5 | T-KOS DN 100/100, epoxy | kom | 1 | 1 | [7 empty] | 373.8
6 | FF-KOS DN 80/ 600 PN16, epoxy | kom | 3 | 3
7 | FF-KOS DN 100/ 400, epoxy | kom | 1 | 1 | VII. | J3, V2 razvodni jašek
8 | FFR-KOS L 200 DN 100/80, PN16, epoxy | kom | 3 | 3
9 | NAVRTALNO SEDLO DN 100 6/4" VAG | kom | 1 | 1 | 1 | EV zasun fi 100 s kolesom kratki | kom | 1 |  | 160 |  | 160
10 | Gumi tesnila fi 100 mm | kom | 13 |  | 2 | EV zasun fi 80 s kolesom kratki | kom | 1 |  | 133 |  | 133
11 | Gumi tesnila fi 80 mm | kom | 3 |  | 3 | EV zasun fi 50 s kolesom kratki | kom | 1 |  | 95 |  | 95
12 | Oljni manometer , območje 10 bar | kom | 2 |  | 4 | T-KOS DN 100/100, epoxy | kom | 1 |  | 73 |  | 73
13 | Vijaki z matico M 16x70 | kom | 116 |  | 5 | T-KOS DN 100/80, epoxy | kom | 1 |  | 73 |  | 73
[5 empty] | 6 | T-KOS DN 100/50, epoxy | kom | 1 |  | 65 |  | 65
[5 empty] | 7 | FF-KOS DN 100/ 700, epoxy | kom | 2 |  | 81 |  | 162
XI | HIDRANT NA TRASI |  |  |  | 8 | F TYTON DN 100, epoxy | kom | 2 |  | 38 |  | 76
[5 empty] | 9 | E- kos fi 100 Tyton | kom | 1 |  | 65 |  | 65
1 | MMA TYTON DN 100/ 80, PN16 epoxy | kom | 1 | 1 | 10 | FF-KOS DN 100/ 700, epoxy | kom | 1 |  | 81 |  | 81
2 | EV zasun fi 80 s kolesom kratki | kom | 1 | 1 | 11 | N-KOS DN 80, epoxy | kom | 1 |  | 51 |  | 51
3 | Vgradna gar. Za zasun fi 80, l = 1-1,5 m | kom | 1 | 1 | 12 | HIDRANT NADZ. DN 80/1250L INOX | kom | 1 |  | 452 |  | 452
4 | Cestna kapa fi 125 mm | kom | 1 | 1 | 13 | T-KOS DN 50/ 50, epoxy | kom | 1 |  | 39 |  | 39
5 | FF-KOS DN 80/ 700, PN16, epoxy | kom | 1 | 1 | 14 | X-KOS DN 50/2" | kom | 1 |  | 16 |  | 16
6 | FF-KOS DN 80/800 PN16, epoxy | kom | 1 | 1 | 15 | SPOJKA ZOBATA FI 63 ZAG. | kom | 1 |  | 27 |  | 27
7 | N-KOS DN 80, epoxy | kom | 1 | 1 | 16 | PEHD CEV DN 63/12,5 bar | m' | 10 |  | 4.7 |  | 47
8 | HIDRANT NADZ. DN 80/1250L INOX | kom | 1 | 1 | 17 | Gumi tesnila fi 100 mm | kom | 8 |  | 1.4 |  | 11.2
9 | Gumi tesnila fi 80 mm | kom | 5 |  | 18 | Gumi tesnila fi 80 mm | kom | 4 |  | 1.2 |  | 4.8
10 | Vijaki z matico M 16x70 | kom | 20 |  | 19 | Gumi tesnila fi 50 mm | kom | 4 |  | 1 |  | 4
|  |  |  | 158 | 20 | Vijaki z matico M 16x70 | kom | 96 |  | 1.4 |  | 134.4
1769.4
XII. | Ostali nepredviden materijal.Obračun
po dejanskih stroških.Ocena 10%
| od vrednosti vodovodnega mat. |  |  |  | VIII. | J1,V2 obstoječi jašek predelati na fazone fi 100 mm
0
| EUR |  |  |  | 1 | EV zasun fi 100 s kolesom kratki | kom | 3 |  | 160 |  | 480
[5 empty] | 2 | EV zasun fi 80 s kolesom kratki | kom | 1 |  | 133 |  | 133
| VODOVODNI MATERIAL SKUPAJ : |  |  |  | 3 | TT-kom fi 100 | kom | 1 |  | 106 |  | 106
[5 empty] | 4 | FF-KOS DN 100/ 800, epoxy | kom | 1 |  | 87 |  | 87
[5 empty] | 5 | FF-KOS DN 100/ 600, epoxy | kom | 3 |  | 74 |  | 222
[5 empty] | 6 | FFR-KOS L 200 DN 100/80, PN16, epoxy | kom | 3 |  | 37 |  | 111
[5 empty] | 7 | F TYTON DN 100, epoxy | kom | 1 |  | 38 |  | 38
[5 empty] | 8 | T-KOS DN 100/100, epoxy | kom | 1 |  | 73 |  | 73
B | OBNOVITEV HIŠNIH PRIKLJUČKOV
I. | GRADBENA DELA
1. | Trasiranje in zakoličba trase hišnih
priključkov.
| m' |  | 645 | PODGRAD | [8 empty] | 0
V1
2. | Prometno zavarovanje ceste pri |  |  | IZ J3 |  |  |  |  | IKOP | PO TRASI
| izvajanju izkopov, kompletno z |  |  | 98 | M' | 150 |  | 3/4 | 150
| postavitvijo signalizacije. |  |  | 97 | M'
|  |  |  | 96 | M'
| pavšal |  |  | 95A | M' | [7 empty] | 1000
|  |  |  | 95 | M' | 120 |  | 5/4 | 100 | 20
3. | Rezanje in rušenje asfalta deb. 5 cm |  |  | 100 | M' |  |  | 3/4 | 10 | 20
| z motorno rezilko in kompresorjem |  |  | 101 | M' |  |  | 3/4 | 10 | 10
| z odmetom izkopanega materijala . |  |  | 102 | M' |  |  | 3/4 | 8 | 30
| m'130 x 1,0 |  |  | 104 | M' |  |  | 3/4 | 15 | 0
| m2 |  | 130 | 105 | M' |  |  | 3/4 | 20 | 0 |  |  | 0
|  |  |  | 103 | M' | J4 |  | DN 63 | 90 | 0
|  |  |  | 107 | M' | J4 |  | DN 63
4. | Strojni izkop kanalskih rovov |  |  | 108 | M' |  |  | 5/4 | 20 | 0
| v terenu III. in IV. ktg. z odmetom |  |  | 110 | M' |  |  | 1'' | 45 | 0
| izkopanega materijala na rob izkopa. |  |  | 109 | M' |  |  | 1'' | 12 | 0 | OGRLICA
| m' 645 x 0,6 x 1,00 = m3 |  |  | 109A | M' |  |  | 3/4'' | 8 | 0 | OGRLICA
| 387 |  |  | 106A | M' |  |  | 1'' | 80 | 0 | OGRLICA
| III. ktg 0,0 % | m3 | 0 | 106 | M' | [7 empty] | 0
| IV.ktg 20% | m3 | 77.4 | 114 | M' |  |  | 3/4'' | 60 | 0 | OGRLICA |  | #VALUE!
| V.ktg 80% | m3 | 309.6 | 119 | M' |  |  |  |  | 0 |  | MIHALIČ | 0
|  |  |  | 111 | M' |  |  | 3/4'' | 35 | 0 | OGRLICA
5. | Ročno fino planiranje dna kanal- |  |  | 113 | M' |  |  | 3/4'' | 30 | 0 | OGRLICA
| lskega rova . |  |  | 116 | M' |  |  | 3/4'' | 5 | 27
| m' 645 x 0,6 = |  |  | 123 | M' |  |  | 3/4'' | 20 | 15 | J5
| m2 |  | 387 | 6,5,5A | M' |  |  | 5/4 | 45 | 40 | J1 |  | #VALUE!
|  |  |  | 7,7A | M' |  |  | DN 63 | 35 | 0 | J1
6. | Dobava in ugradba peska 0 - 4 mm | [7 empty] | 162
v kanalski rov.Izravnava podlage
pod cevmi v deb.10 cm, ter zasip
| nad temenom cevi 20 cm. | [7 empty] | 798
| m' 645 x 0,2 m3/m'= m3 | [7 empty] | 162
129
| m3 |  | 129 | [9 empty] | 0
7. | Zasip kanalskih rovov z izkopanim
materijalom .
| m3 |  | 190 | [9 empty] | 0
8. | Dobava in ugradba tampona v
preostali del kanala z utrjevanjem.
| m3 |  | 89 | [9 empty] | 0
9. | Nakladanje in odvoz izkopanega
materijala na razdaljo do 2 km.
| m3 |  | 218 | [9 empty] | 0
10. | Krpanje poškodovanega asfalta
z bitudrobirjem 0-16 mm v deb.5 cm.
| m2 |  | 143 | [9 empty] | 0
11. | Izdelava novih vodomernih jaškov za hišne
svete blokov.
| kom |  | 0 | [9 empty] | 0
12. | Čiščenje terena po končanih
delih.
m' 645x 2,0 = m2
1290
| m2 |  | 1290 | [9 empty] | 0
13. | Izdelava geodetskega posnetka
izvedenega vodovoda. Predvideno :
| eur | [11 empty] | 900
14. | Razna nepredvidena dela.Obra-
čun po dejanskih stroških.Predvi-
deno 10 % od vrednosti gr.del.
0
| EUR | [11 empty] | 0
SKUPAJ EUR :
II. | MONTAŽNA DELA
1. | Raznos in razvijanje PEHD cevi DN
3/4" in 1" ter spust v kanalski rov.
| m' |  | 645
2. | Montaža vseh predvidenih fazonov
v betonskih jaških po shemi za
za hišne priključke.(objemka,
drobni fazonski kosi in kroglični
zasuni.
| kom |  | 7
2. | Montaža objekmk, zasunov in teleskopov na
trasi vodovoda.
za hišne priključke.(objemka,
drobni fazonski kosi in kroglični
zasuni.
| kom |  | 6
3. | Demontaža starih vodomerov z
montažo novih vodomerov, komplet
z montažo zasunov in ostalih drobnih
fazonov.
Montaža v vodomernem jašku
| kom |  | 17
za hišne svete
| kom |  | 0
4. | Tlačni preizkus hišnih priklj. in dezin-
fekcija.
| m' |  | 645
5. | Razna nepredvidena dela.Obra-
čun po dejanskih stroških.Predvi-
deno 20 % od vrednosti mont.del.
Izvedba začasnih povezav …
0
EUR
| SKUPAJ EUR : |  |  | 0
III. | VODOVODNI MATERIJAL
1. | PEHD cevi DN 1"/12,5 bar
| m' |  | 120
2. | PEHD cevi DN 3/4"/12,5 bar
| m' |  | 360
2. | PEHD cevi DN 5/412,5 bar
| m' |  | 165
PEHD cevi DN 63, 12,5 bar
| m' |  | 125
2. | Kroglični zasuni 3/4"
| kom |  | 39
3. | Kroglični zasuni 1"
| kom |  | 5
4. | Vodomerji SPX premera
1/2"
| kom |  | 0
5. | T- kos 3/4"
| kom |  | 23
6. | T- kos 1"
| kom |  | 10
7. | T- kos 5/4"
| kom |  | 14
8. | T- kos 6/4"
| kom |  | 9
9. | Redukcija 1/2" - 3/4"
| kom |  | 56
10. | Redukcija 3/4"- 1"
| kom |  | 18
11. | Redukcija 5/4"- 1"
| kom |  | 14
12. | Dvovijačnik 1/2"
| kom |  | 16
13. | Dvovijačnik 3/4"
| kom |  | 12
14. | Dvovijačnik 1"
| kom |  | 17
15. | Dvovijačnik 5/4"
| kom |  | 10
16. | Spojka MS 3/4"
| kom |  | 56
17. | Spojka MS 1"
| kom |  | 16
18. | Spojka MS 5/4"
| kom |  | 6
19. | Koleno 3/4"
| kom |  | 23
19. | Koleno 1"
| kom |  | 8
20. | Razni čepi od 1/2'' - 5/4''
| kom |  | 17
21. | Zobata spojka DN 63
| kom |  | 6
22. | EV zasun fi 50 s kolesom kratki | kom | 0
23. | NAVRTALNO SEDLO DN 100 6/4" VAG | kom | 6
| CESTNA KAPA DN 125 | kom | 6
| VGRADNA GAR. TEL. H = 1,3 - 2,0 M | kom | 6
| CESTNI VENTIL EV 3/4" |  | 6
24. | T fi 50
| kom |  | 2
25. | FF fi 50x600
| kom |  | 4
26. | Ostali nepredviden materijal.Obračun
po dejanskih stroških.Ocena 10%
od vrednosti vodovodnega mat.
0
EUR
| SKUPAJ EUR : |  |  | 0