## OBJEKT
NAROČNIK:
OBČINA ILIRSKA BISTRICA
OBJEKT:
PRIZIDEK K OŠ PODGORA KUTEŽEVO
DATUM:
ZADEVA:
Popis del in predizmere s predračunom za gradbena in obrtniška dela za izgradnjo prizidka k OŠ Podgora Kuteževo
Splošna opomba:
1 | Vsa dela izvajati v skladu s predpisi varstva pri delu, varstva pred požarom, predpisi varstva okolja, gradbenimi predpisi in standardi. V cenah po enoti morajo biti zajeta vsa spremljajoča dela, razen ce posamezni elementi niso specificirani posebej. Spremljajoča dela obsegajo pripravljalna in zaključna dela, vezana na organizacijo, zaščito in označitev gradbišča, postavitev ograj in začasnih objektov, organizacijo varstva pri delu vključno z vsemi potrebnimi elaborati, začetna, sprotna in končna geodetska dela, stroške gradbiščnih priključkov, vodenje in koordinacijo gradnje, zavarovanja izvajalcev in objekta za čas gradnje in do predaje investitorju, organizacijo vseh strokovnih ogledov in meritev, sprotno in končno ciščenje, sprotno zaščito izgotovljenih elementov, vzpostavitev okolice v prvotno stanje, odvoz odvečnega materiala na komunalno deponijo, vključno z vodenjem evidenc in plačilom vseh komunalnih pristojbin in taks, interne transporte in zunanje transporte, osebne, manipulacijske in režijske stroške izvajalcev na objektu.
ZA VSE POZICIJE V POPISU MATERIALA SE ŠTEJE DOBAVA IN MONTAŽA. V VSEH POSTAVKAH, KJER JE NAVEDEN PROIZVAJALEC OZ. TIP IZDELKA, VELJA DOLOČILO "KOT NAPRIMER". PONUDNIK LAHKO PONUDI BLAGO OZ. IZDELKE Z BOLJŠIMI PERFORMANSAMI, NE SME PA PONUDITI SLABŠIH.
Ponudniki so za pravilne seštevke in izračune iz popisa del odgovorni sami.
VSE DELAVNIŠKE RISBE IN VSE DRUGE IZVEDBENE DETAJLE, KI JIH IZDELA IZVAJALEC, MORATA PRED IZVEDBO POTRDITI PROJEKTANT IN INVESTITOR.
2 | Ob dokončanju del izvajalec izdela PID dokumentacijo in ostalo dokumentacijo, ki je potrebna za pridobitev uporabnega dovoljenja objekta in se le ta nanaša na predmet razpisanih del.
REKAPITULACIJA
A | GRADBENA DELA |  |  |  | 0
B | OBRTNIŠKA DELA |  |  |  | 0
C | ZUNANJA UREDITEV
| SKUPAJ EUR |  |  |  | 0
A | GRADBENA DELA
1 | PRIPRAVLJALNA DELA |  |  |  | 0
2 | ZEMELJSKA DELA |  |  |  | 0
3 | BETONSKA DELA |  |  |  | 0
4 | ZIDARSKA DELA |  |  |  | 0
5 | TESARSKA DELA |  |  |  | 0
6 | METEORNA KANALIZACIJA |  |  |  | 0
7 | FEKALNA KANALIZACIJA |  |  |  | 0
8 | FASADERSKA DELA |  |  |  | 0
| GRADBENA DELA SKUPAJ |  |  |  | 0
B | OBRTNIŠKA DELA
1 | KROVSKO-KLEPARSKA DELA |  |  |  | 0
2 | KLJUČAVNIČARSKA DELA |  |  |  | 0
3 | ALU IZDELKI |  |  |  | 0
4 | PVC IZDELKI |  |  |  | 0
5 | MAVČNI STROPOVI
6 | MONTAŽNA DELA NA FASADI
7 | KERAMIČARSKA DELA
8 | SLIKO-PLESKARSKA DELA
9 | TLAKARSKA DELA
| OBRTNIŠKA DELA SKUPAJ |  |  |  | 0
# | OPIS | Enota | Kol. | Vrednost / E | Vrednost
A | GRADBENA DELA
Splošna opomba!
VSE DELAVNIŠKE RISBE IN VSE DRUGE IZVEDBENE DETAJLE, KI JIH IZDELA IZVAJALEC, MORATA PRED IZVEDBO POTRDITI PROJEKTANT IN INVESTITOR.
1 | PRIPRAVLJALNA DELA
1 | GEODETSKA ZAKOLIČBA OBJEKTA. | KD | 1 |  | 0
0
2 | POSTAVITEV GRADBENIH PROFILOV ZA OBJEKT. | KD | 10 |  | 0
0
3 | IZDELAVA VARNOSTNEGA NAČRTA IN KOORDINACIJA IZ VARSTVA PRI DELU. | KD | 1 |  | 0
| PRIPRAVLJALNA DELA SKUPAJ |  |  |  | 0
2 | ZEMELJSKA DELA
OPOMBA!
VSA IZKOPNA DELA IN TRANSPORTI IZKOPNIH MATERIALOV SE OBRAČUNAVAJO PO PROSTORNINI ZEMLJINE V RAŠČENEM STANJU. VSA NASIPNA DELA SE OBRAČUNAVAJO PO PROSTORNINI ZEMLJINE V VGRAJENEM STANJU, KAR JE ŽE ZAJETO V ENOTNIH CENAH..
1 | STROJNI POVRŠINSKI ŠIROKI ODKOP, ZA OBJEKT, V TERENU III.-IV. KTG., Z DEPONIRANJEM IZKOPANEGA MATERIALA NA GRADBIŠČU ZA KASNEJŠI ZASIP. | M3 | 77 |  | 0
0
2 | ENAKO KOT POST. A-3/1, LE Z ODVOZOM IZKOPANEGA MATERIALA V KRAJEVNO DEPONIJO NA RAZDALJI DO 10,00 KM VKLJUČNO S PLAČILOM VSEH KOMUNALNIH PRISTOJBIN IN TAKS. | M3 | 306 |  | 0
0
3 | STROJNI IZKOP JARKOV, ZA PASOVNE TEMELJE, V TERENU III.-IV. KTG., Z ODVOZOM IZKOPANEGA MATERIALA V KRAJEVNO DEPONIJO NA RAZDALJI DO 10,00 KM VKLJUČNO S PLAČILOM VSEH KOMUNALNIH PRISTOJBIN IN TAKS. | M3 | 173 |  | 0
0
4 | PLANIRANJE DNA TEMELJEV S TOČNOSTJO +- 3 CM Z UTRJEVANJEM | M2 | 166 |  | 0
0
5 | PLANIRANJE TERENA, POD NOTRANJIM TLAKOM MED TEMELJI, S TOČNOSTJO +- 3 CM Z UTRJEVANJEM | M2 | 536 |  | 0
0
6 | PLANIRANJE TERENA, POD ZUNANJIM TLAKOM MED TEMELJI, S TOČNOSTJO +- 3 CM Z UTRJEVANJEM | M2 | 105 |  | 0
0
7 | STROJNI ZASIP, ZA AB TEMELJI, Z MATERIALOM OD IZKOPA V PLASTEH PRIMERNE DEBELINE Z IZRAVNAVO S TOČNOSTJO +- 3 CM IN UTRDITVIJO. | M3 | 77 |  | 0
0
8 | DOBAVA IN VGRAJEVANJE KAMNITEGA MATERIALA GRANULACIJE 0/100 MM, POD NOTRANJIM TLAKOM MED TEMELJI, V PLASTEH PRIMERNE DEBELINE, Z IZRAVNAVO POVRŠINE IN NABIJANJEM NA PREDPISANO ZBITOST | M3 | 64 |  | 0
0
9 | DOBAVA IN VGRAJEVANJE TAMPONA GRANULACIJE 0/32 MM, POD NOTRANJIM TLAKOM MED TEMELJI, V SLOJU DEB. 30 CM, Z IZRAVNAVO S TOČNOSTJO +- 3 CM IN UTRJEVANJEM NA PREDPISANO ZBITOST Mv=80 MPa. | M3 | 161 |  | 0
0
10 | DOBAVA IN VGRAJEVANJE TAMPONA GRANULACIJE 0/32 MM, POD ZUNANJIM TLAKOM MED TEMELJI, V SLOJU DEB. 30 CM, Z IZRAVNAVO S TOČNOSTJO +- 3 CM IN UTRJEVANJEM NA PREDPISANO ZBITOST Mv=80 MPa. | M3 | 32 |  | 0
0
11 | GEOMEHANIK - PREGLED TEMELJNIH TAL Z VPISOM V GRADBENI DNEVNIK. | KD | 1 |  | 0
| ZEMELJSKA DELA SKUPAJ |  |  |  | 0
3 | BETONSKA DELA
OPOMBA!
Vsa dela se morajo izvajati v skladu z načrtom in tehničnim poročilom arhitekture in gradbenih konstrukcij ter standardi. Končno poročilo preiskav betona, ki ga izvede pooblaščena institucija, je vkalkulirano v ceni po enoti mere.
Pri betoniranju tudi upoštevati: vsa pripravljalna in zaključna dela; vse vertikalne in horizontalne prenose, prevoze in transporte; vibriranje in negovanje betona; vgradnjo vseh sider in kovinskih nosilnih za ostala gradbena in obrtniška dela.
Pri izvedbi temeljenja objekta je potrebno upoštevati navodila geomehanika.
Pri betoniranju je paziti da beton ne pade iz večje višine od 1,00 m, uporaba kontraktorja.
1 | DOBAVA IN BETONIRANJE PODLOŽNEGA BETONA (ZA POGLOBITEV TEMELJEV) Z BETONOM C 20/25 | M3 | 44 |  | 0
0
2 | DOBAVA IN BETONIRANJE PODLOŽNEGA BETONA DEB. 10 CM Z BETONOM C 12/15 POD AB TEMELJI | M3 | 17 |  | 0
0
3 | DOBAVA IN BETONIRANJE AB PASOVNIH TEMELJEV Z BETONOM C 25/30, POVRŠINA ZGLAJENA ZA POLAGANJE HORIZONTALNE HIDROIZOLACIJE | M3 | 124 |  | 0
0
4 | DOBAVA IN BETONIRANJE AB TEMELJNIH NASTAVKOV Z BETONOM C 25/30 POVRŠINA ZGLAJENA ZA POLAGANJE HORIZONTALNE HIDROIZOLACIJE | M3 | 15 |  | 0
0
5 | DOBAVA IN BETONIRANJE AB PODLOŽNEGA TLAKA DEB. 15 CM Z BETONOM C 25/30, POVRŠINA ZGLAJENA ZA POLAGANJE HORIZONTALNE HIDROIZOLACIJE (notranji tlak) | M3 | 81 |  | 0
0
6 | DOBAVA IN BETONIRANJE AB PODLOŽNEGA TLAKA DEB. 15 CM Z BETONOM C 25/30 (zunanji tlak) | M3 | 12 |  | 0
0
7 | DOBAVA IN BETONIRANJE AB KONSTRUKCIJ Z BETONOM C 25/30 - STENE DEB. 20 CM | M3 | 279 |  | 0
0
8 | DOBAVA IN BETONIRANJE AB KONSTRUKCIJ Z BETONOM C 25/30 - VERTIKALNE ZIDNE VEZI IN STEBRI | M3 | 2 |  | 0
0
9 | DOBAVA IN BETONIRANJE AB KONSTRUKCIJ Z BETONOM C 25/30 - HORIZONTALNE ZIDNE VEZI, NOSILCI, PREKLADE, RAVNE MASIVNE STROPNE PLOŠČE DEB. 20 IN 22 CM | M3 | 116 |  | 0
0
10 | DOBAVA IN BETONIRANJE AB KONSTRUKCIJ Z BETONOM C 25/30 - HORIZONTALNE ZIDNE VEZI, NOSILCI, PREKLADE, POŠEVNE MASIVNE STREŠNE PLOŠČE DEB. 16 IN 18 CM | M3 | 127 |  | 0
0
11 | DOBAVA IN BETONIRANJE AB KONSTRUKCIJ Z BETONOM C 25/30 - NOTRANJE STOPNICE IN PODESTI | M3 | 4 |  | 0
0
12 | DOBAVA IN BETONIRANJE AB KONSTRUKCIJ Z BETONOM C 25/30 - ZUNANJE STOPNICE IN PODESTI | M3 | 7 |  | 0
0
13 | DOPLAČILO ZA METLIČENJE POVRŠINE ZUNANJIH AB STOPNIC IN PODESTOV | M2 | 26 |  | 0
0
14 | DOBAVA IN MONTAŽA REBRASTE ARMATURE RA 400/500 DO FI 12 MM | KG | 5900 |  | 0
0
15 | DOBAVA IN MONTAŽA REBRASTE ARMATURE RA 400/500 NAD FI 12 MM | KG | 20500 |  | 0
0
16 | DOBAVA IN MONTAŽA ARMATURNIH MREŽ MAG 500/560 | KG | 37800 |  | 0
| BETONSKA DELA SKUPAJ |  |  |  | 0
4 | ZIDARSKA DELA
OPOMBA!
Vsa dela se morajo izvajati v skladu z načrtom in tehničnim poročilom arhitekture in gradbenih konstrukcij ter standardi.
V ceni upoštevati tudi: vsa pripravljalna in zaključna dela; notranji in zunanji vertikalni ter horizontalni transport; stene in zidovi morajo biti popolnoma ravni v horizontalni in vertikalni smeri; upoštevati vse predpise in standarde za področje veznih sredstev in elementov.
1 | DOBAVA IN NAPRAVA HORIZONTALNE HIDROIZOLACIJE TLAKA Z ENIM SLOJEM PLASTOMER BITUMENSKIH TRAKOV NPR. IZOTEKT T4 S POLNIM VARJENJEM S PREDHODNIM HLADNIM BIT. PREMAZOM NPR. IBITOL. | M2 | 614 |  | 0
0
2 | DOBAVA IN NAPRAVA VERTIKALNE HIDROIZOLACIJE AB TEMELJEV IN AB ZIDOV Z DVEMA SLOJEMA PLASTOMER BITUMENSKIH TRAKOV NPR. IZOTEKT T4 S POLNIM VARJENJEM S PREDHODNIM HLADNIM BIT. PREMAZOM NPR. IBITOL. | M2 | 162 |  | 0
0
3 | DOBAVA IN NAPRAVA VERTIKALNE HIDROIZOLACIJE OPEČNIH ZIDOV VIŠINE DO 50 CM Z DVEMA SLOJEMA PLASTOMER BITUMENSKIH TRAKOV NPR. IZOTEKT T4 S POLNIM VARJENJEM S PREDHODNIM HLADNIM BIT. PREMAZOM NPR. IBITOL VKLJUČNO S PREDHODNO IZRAVNAVO OPEČNEGA ZIDU S CEMENTNO MALTO. | M2 | 7 |  | 0
0
4 | DOBAVA IN NAPRAVA ZAŠČITE VERTIKALNE HIDROIZOLACIJE Z EKSTRUDIRANIM POLISTIRENOM XPS DEB. 10 CM (TEMELJI) | M2 | 131 |  | 0
0
5 | DOBAVA IN NAPRAVA HORIZONTALNE HIDROIZOLACIJE S 3X PREMAZOM S HIDROSTOPOM, NAD AB TEMELJI - POD AB ZIDOVI, STEBRI IN VERTIKALNIMI ZIDNIMI VEZMI. | M2 | 79 |  | 0
0
6 | DOBAVA IN NAPRAVA HORIZONTALNE HIDRO IZOLACIJE TLAKA SANITARIJ V ETAŽAH (NADSTROPJE) Z DVEMA SLOJEMA MAPELASTIC Z VMESNO ALKALNO ODPORNO MREŽICO IZ STEKLENIH VLAKEN VKLJUČNO Z MAPEBAND GUMIRANIMI POLIESTERSKIMI TRAKOVI, VOGALNIMI ELEMENTI IN MANŠETAMI ZA TESNJENJE VOGALOV IN ROBOV TER OBZIDNIMI ZAVIHKI VIŠ. DO 20 CM. OBRAČUNA SE HORIZONTALNA PROJEKCIJA PROSTORA. | M2 | 4 |  | 0
0
7 | DOBAVA IN NAPRAVA VERTIKALNE HIDROIZOLACIJE STEN V KUHINJI Z DVEMA SLOJEMA MAPELASTIC Z VMESNO ALKALNO ODPORNO MREŽICO IZ STEKLENIH VLAKEN VKLJUČNO Z MAPEBAND GUMIRANIMI POLIESTERSKIMI TRAKOVI, VOGALNIMI ELEMENTI IN MANŠETAMI ZA TESNJENJE VOGALOV IN ROBOV. | M2 | 91 |  | 0
0
8 | DOBAVA IN ZIDANJE NOSILNIH OPEČNIH ZIDOV DEB. 20 CM Z MODULARNO OPEKO MO20 IN ACM 1:3:9. | M3 | 8 |  | 0
0
9 | DOBAVA IN ZIDANJE OPEČNIH PREDELNIH STEN DEB. 10 CM S PREGRADNIMI ELEMENTI IN ACM 1:2:6 VKLJUČNO Z IZDELAVO KOMPLET (OPAŽ, ARMATURA IN BETON) AB NADVRATNIH PREKLAD, AB VERTIKALNIH IN AB HORIZONTALNIH ZIDNIH VEZI. | M2 | 353 |  | 0
0
10 | DOBAVA IN ZIDANJE OPEČNIH PREDELNIH STEN DEB. 12 CM S PREGRADNIMI ELEMENTI IN ACM 1:2:6 VKLJUČNO Z IZDELAVO KOMPLET (OPAŽ, ARMATURA IN BETON) AB NADVRATNIH PREKLAD, AB VERTIKALNIH IN AB HORIZONTALNIH ZIDNIH VEZI. | M2 | 13 |  | 0
0
11 | DOBAVA IN OBZIDAVA INSTALACIJSKEGA JAŠKA NAD STREHO V DEBELINI 20 CM Z YTONG SIPOREX BLOKI IN YTONG LEPILNO MALTO | M2 | 8 |  | 0
0
12 | DOBAVA IN NAPRAVA AB KAPE (INSTALACIJSKI JAŠEK) DIM. 230X100X12 CM Z ODKAPNIKI VKLJUČNO OPAŽ, ARMATURA IN BETON. | KD | 1 |  | 0
0
13 | DOBAVA IN NAPRAVA OMETA OBZIDANEGA INSTALACIJSKEGA JAŠKA NAD STREHO (OBZIDAVA YTONG SIPOREX) KOMPLET Z ZAKLJUČNIM SLOJEM V ENAKI IZVEDBI KOT NA FASADI | M2 | 8 |  | 0
0
14 | BRUŠENJE STIKOV NOTRANJIH AB VIDNIH STEN TER IZRAVNAVA Z 2X KITANJEM IN BRUŠENJEM, PRIPRAVLJENO ZA SLIKANJE. | M2 | 1511 |  | 0
0
15 | BRUŠENJE STIKOV NOTRANJIH AB VIDNIH STROPOV TER IZRAVNAVA Z 2X KITANJEM IN BRUŠENJEM, PRIPRAVLJENO ZA SLIKANJE. | M2 | 40 |  | 0
0
16 | BRUŠENJE STIKOV NOTRANJIH AB VIDNIH STOPNIŠČNIH RAM IN VMESNIH PODESTOV TER IZRAVNAVA Z 2X KITANJEM IN BRUŠENJEM, PRIPRAVLJENO ZA SLIKANJE. | M2 | 19 |  | 0
0
17 | DOBAVA IN NAPRAVA GROBEGA IN FINEGA NOTRANJEGA OMETA OPEČNIH ZIDOV Z GACM 1:2:6 IN FAM 1:3 S PREDHODNIM OBRIZGOM Z RCM 1:2. STROJNA IZVEDBA. | M2 | 821 |  | 0
0
18 | IZRAVNAVA ZA NOTRANJE OKENSKE POLICE ŠIRINE DO 25 CM S CM 1:2 ALI FINIM BETONOM VKLJUČNO S POTREBNIM OPAŽEM. (SAMO V OPEČNIH ZIDOVIH) | M1 | 3 |  | 0
0
19 | ZAŠČITA CEVI STROJNIH IN ELEKTRO INSTALACIJ S CEMENTNO MALTO (CEVI NA TLAKU) | M3 | 4 |  | 0
0
20 | DOBAVA IN NAPRAVA PLAVAJOČEGA TLAKA V SESTAVI: - MIKROARMIRAN CEMENTNI ESTRIH DEB. 7,5-8,5 CM, - PE FOLIJA, - EKSTRUDIRAN POLISTIREN XPS 300 kPa DEB. 15 CM TER OBZIDNA DILATACIJA DEB. 0,5 CM VKLJUČNO S POTREBNIMI TALNIMI DILATACIJAMI. | M2 | 578 |  | 0
0
21 | DOBAVA IN NAPRAVA PLAVAJOČEGA TLAKA: - MIKROARMIRAN CEMENTNI ESTRIH DEB. 8,5 CM, - PE FOLIJA, - STIROESTRIH T 33/30 (BREZ INSTALACIJE) DEB. 3 CM, - EKSTRUDIRAN POLISTIREN XPS 100 kPa DEB. 3 CM TER OBZIDNA DILATACIJA DEB. 0,5 CM VKLJUČNO S POTREBNIMI TALNIMI DILATACIJAMI. | M2 | 440 |  | 0
0
22 | DOBAVA IN MONTAŽA NOTRANJIH OKENSKIH POLIC DEB. 4 CM, ŠIR. 20-30 CM IZ HRASTOVIH LEPLJENIH LAMEL (da je omogočeno sedenje). POLICE SO SKOBLANE, PROZORNO IMPREGNIRANE IN VIDNI DELI SO PROZORNO BARVANI IN LAKIRANI. IZVEDBA PO DETAJLU ARHITEKTA. | M1 | 47 |  | 0
23 | PAZLJIVA DEMONTAŽA OBSTOJEČE KLIMA NAPRAVE TER MONTAŽA NA NOVO LOKACIJO VKLJUČNO S POLNJENJEM PLINA. | kpl | 1 |  | 0
24 | DOBAVA IN POLAGANJE BARVANIH (FANTAZIJA KOMBINACIJA SIVO-RDEČA) PRANIH KULIR PLOŠČ DIM. 50X50X4,5 CM NA CEMENTNI ESTRIH DEB. 3-5 CM S STIČENJEM VKLJUČNO S PREDHODNIM PLANIRANJEM IN UTRJEVANJEM TERENA, IZDELAVO PODLOGE IZ SLOJA TAMPONA 0/32 MM DEB. 15 CM TER AB PODLOŽNIM TLAKOM DEB. 10-12 CM ARMIRANIM Z ARM. MREŽO Q139 S POTREBNIM OPAŽEM ROBA TLAKA | m2 | 18
25 | 2X ČIŠČENJE PROSTOROV 1X MED GRADNJO IN 1X PO KONČANIH DELIH. OBRAČUNA SE 1X TLORISNA POVRŠINA PROSTOROV. | M2 | 1027 |  | 0
0
26 | GENERALNO ČIŠČENJE PRED PREDAJO NAROČNIKU. OBRAČUNA SE 1X TLORISNA POVRŠINA PROSTOROV. | M2 | 1027 |  | 0
0
27 | RAZNA MANJŠA GRADBENA DELA V REŽIJI - OCENA. OBRAČUN SE BO VRŠIL NA PODLAGI DEJANSKO PORABLJENEGA ČASA IN MATERIALA, EVIDENTIRAN V GRADBENEM DNEVNIKU IN POTRJEN S STRANI NADZORNEGA ORGANA NAROČNIKA. |  |  |  | 0
| KVD | UR | 100 |  | 0
| PKD | UR | 100 |  | 0
| GRADBENI MATERIAL EUR 500,00 | KD | 1 |  | 0
| ZIDARSKA DELA SKUPAJ |  |  |  | 0
5 | TESARSKA DELA
OPOMBA!
Vsa dela se morajo izvajati v skladu z načrtom in tehničnim poročilom arhitekture in gradbenih konstrukcij ter standardi.
Pri opaženju tudi upoštevati: vsa pripravljalna in zaključna dela; vse vertikalne in horizontalne prenose, transporte in prevoze; opaž vidnih betonov iz gladkih opažnih elementov, če je to v poz. posebej zahtevano; vsa vezanja in podpiranja opažev; razopaženje po končanih delih.
1 | NAPRAVA, MONTAŽA IN DEMONTAŽA OPAŽA ZA AB PASOVNE TEMELJE. | M2 | 386 |  | 0
0
2 | NAPRAVA, MONTAŽA IN DEMONTAŽA OPAŽA ZA AB TEMELJNE NASTAVKE | M2 | 74 |  | 0
0
3 | NAPRAVA, MONTAŽA IN DEMONTAŽA OPAŽA ZA AB STENE | M2 | 2756 |  | 0
0
4 | NAPRAVA, MONTAŽA IN DEMONTAŽA OPAŽA ZA AB PRAVOKOTNE STEBRE | M2 | 6 |  | 0
0
5 | NAPRAVA, MONTAŽA IN DEMONTAŽA OPAŽA ZA AB VERTIKALNE ZIDNE VEZI | M2 | 9 |  | 0
0
6 | NAPRAVA, MONTAŽA IN DEMONTAŽA LESENIH OKVIRJEV ŠIRINE 20 CM, ZA ŠPALETE OKROG OKEN IN VRAT, ZA DNO PREKLAD OKEN IN VRAT, ZA ZAPORO VRHA PARAPETA OKEN IN ZA OKONČAVE/ČELA AB STEN, V AB STENAH DEB. 20 CM. | M1 | 424 |  | 0
0
7 | NAPRAVA, MONTAŽA IN DEMONTAŽA OPAŽA ZA AB RAVNE MASIVNE STROPNE PLOŠČE Z VIŠINO PODPIRANJA NAD 3,00 DO 4,00 M. | M2 | 449 |  | 0
0
8 | NAPRAVA, MONTAŽA IN DEMONTAŽA OPAŽA ZA AB POŠEVNE MASIVNE STREŠNE PLOŠČE Z VIŠINO PODPIRANJA NAD 3,00 DO 5,00 M. | M2 | 511 |  | 0
0
9 | NAPRAVA, MONTAŽA IN DEMONTAŽA OPAŽA ZA AB POŠEVNE MASIVNE STREŠNE PLOŠČE Z VIŠINO PODPIRANJA NAD 4,00 DO 7,00 M. | M2 | 118 |  | 0
0
10 | NAPRAVA, MONTAŽA IN DEMONTAŽA OPAŽA ZA AB NOSILCE IN PREKLADE Z VIŠINO PODPIRANJA DO 3,00 M | M2 | 89 |  | 0
0
11 | NAPRAVA, MONTAŽA IN DEMONTAŽA OPAŽA ZA AB HORIZONTALNE ZIDNE VEZI IN ROBOVE AB PLOŠČ VIŠINE DO 22 CM | M2 | 64 |  | 0
0
12 | NAPRAVA, MONTAŽA IN DEMONTAŽA OPAŽA ZA STREŠNA OKNA, ZA SVETLOBNIK SOLATUBE IN ZRAČNIKE V AB POŠEVNI STREŠNI PLOŠČI DEB. 18 CM | M2 | 6 |  | 0
0
13 | NAPRAVA, MONTAŽA IN DEMONTAŽA OPAŽA ZA LUKNJO PREMERA 58 CM V AB POŠEVNI STREŠNI PLOŠČI DEB. 18 CM (za solatube) | KD | 2 |  | 0
0
14 | NAPRAVA, MONTAŽA IN DEMONTAŽA OPAŽA ZA ROBOVE AB TALNE PLOŠČE VIŠINE DO 15 CM (zunanji tlak) | M2 | 6 |  | 0
0
15 | NAPRAVA, MONTAŽA IN DEMONTAŽA OPAŽA ZA AB NOTRANJE RAVNE STOPNICE IN VMESNE PODESTE Z VIŠINO PODPIRANJA DO 3,00 M | M2 | 25 |  | 0
0
16 | NAPRAVA, MONTAŽA IN DEMONTAŽA OPAŽA ZA AB ZUNANJE RAVNE STOPNICE IN PODESTE Z VIŠINO PODPIRANJA DO 3,00 M | M2 | 38 |  | 0
0
17 | NAPRAVA, MONTAŽA IN DEMONTAŽA LESENIH ŠKATELJ ZA PREHOD KANALIZACIJSKIH IN INSTALACIJSKIH CEVI SKOZI AB TEMELJE ŠIR. DO 80 CM. | KD | 26 |  | 0
0
18 | NAPRAVA, MONTAŽA IN DEMONTAŽA OPAŽA ZA POGLOBITVE/NIŠE VEL. OD 0,05 DO 1,00 M2, GLOBINE DO 15 CM V AB STENAH DEB. 20 CM ZA ELEKTRO OMARICE, OMARICO ZA PLIN IN PTT… | M2 | 4 |  | 0
0
19 | NAPRAVA, MONTAŽA IN DEMONTAŽA OPAŽA ZA VERTIKALNE UTORE V AB STENAH (ZA INSTALACIJO IN KANALIZACIJO) | M2 | 8 |  | 0
0
20 | NAPRAVA, MONTAŽA IN DEMONTAŽA OPAŽA ZA ODPRTINE VEL. OD 0,05 DO 1,00 M2 V AB STENI DEB. 20 CM ZA PREHOD INŠTALACIJ IN KANALIZACIJE | M2 | 4 |  | 0
0
21 | NAPRAVA, MONTAŽA IN DEMONTAŽA OPAŽA ZA ODPRTINE VEL. OD 0,05 DO 1,00 M2 V AB RAVNI STROPNI PLOŠČI DEB. 20 IN 22 CM ZA PREHOD INŠTALACIJ IN KANALIZACIJE | M2 | 6 |  | 0
0
22 | NAPRAVA, MONTAŽA IN DEMONTAŽA OPAŽA ZA ODPRTINE VEL. OD 0,05 DO 1,00 M2 V AB POŠEVNI STREŠNI PLOŠČI DEB. 16 IN 18 CM ZA PREHOD INŠTALACIJ IN KANALIZACIJE | M2 | 6 |  | 0
0
23 | NAPRAVA, MONTAŽA IN DEMONTAŽA OPAŽA ZA OKROGLO OKNO PREMERA 116 CM V AB STENI DEB. 20 CM | KD | 1 |  | 0
0
24 | MONTAŽA IN DEMONTAŽA PREMIČNIH ODROV VIŠINE DO 2,00 M. OBRAČUNA SE 1X TLORISNA POVRŠINA NOTRANJIH PROSTOROV. | M2 | 880 |  | 0
0
25 | MONTAŽA IN DEMONTAŽA PREMIČNIH ODROV VIŠINE NAD 2,00 DO 4,00 M. OBRAČUNA SE 1X TLORISNA POVRŠINA NOTRANJIH PROSTOROV. | M2 | 147 |  | 0
0
26 | MONTAŽA IN DEMONTAŽA CEVNEGA FASADNEGA ODRA VIŠ. DO 10,00 M. | M2 | 1024 |  | 0
| TESARSKA DELA SKUPAJ |  |  |  | 0
6 | METEORNA KANALIZACIJA
1 | ZAKOLIČBA TRASE KANALIZACIJE IN ZAVAROVANJE ZAKOLIČBE TER POSTAVITEV GRADBENIH PROFILOV. | M1 | 111 |  | 0
0
2 | STROJNI IN DELNO ROČNI IZKOP JARKOV IN JAM ZA KANALIZACIJO V TERENU III.-IV. KTG. Z ZASIPOM PO POLOŽENIH CEVEH Z MATERIALOM OD IZKOPA Z UTRJEVANJEM IN ODVOZOM ODVIŠNEGA IZKOPANEGA MATERIALA V KRAJEVNO DEPONIJO NA RAZDALJI DO 10,00 KM VKLJUČNO S PLAČILOM VSEH KOMUNALNIH PRISTOJBIN IN TAKS. | M3 | 71 |  | 0
0
3 | PLANIRANJE DNA JARKOV IN JAM ZA KANALIZACIJO S TOČNOSTJO +- 3 CM Z UTRJEVANJEM | M2 | 76 |  | 0
0
4 | DOBAVA IN POLAGANJE PVC KANALIZACIJSKIH CEVI DN 250 MM VKLJUČNO Z NAPRAVO BETONSKE POSTELJICE DEB. 10+DN/10 CM S POLNIM OBBETONIRANJEM CEVI V DEBELINI 10 CM, BETON C 16/20 VKLJUČNO S FAZONSKIMI KOSI (KOLENA, REDUKCIJE,…) | M1 | 40 |  | 0
0
5 | ENAKO KOT POSTAVKA A-7/4, LE DN 200 MM | M1 | 44 |  | 0
0
6 | ENAKO KOT POSTAVKA A-7/4, LE DN 160 MM | M1 | 27 |  | 0
0
7 | DOBAVA IN POLAGANJE PVC DRENAŽNIH CEVI MIDREN DN 150 MM Z NAPRAVO BETONSKEGA LEŽIŠČA DO POLOVICE CEVI IN NASUTJA Z DRENAŽNIM MATERIALOM FRAKCIJE 16/32 MM (PORABA 0,20 M3/M1) TER ZAŠČITA NASUTJA S PP FILCEM (PORABA 2,00 M2/M1) | M1 | 142 |  | 0
0
8 | DOBAVA IN MONTAŽA PESKOLOVCA IZ BETONSKE CEVI DN 400 MM, GLOBINE 1,00 M, Z NAPRAVO PRIKLJUČKOV IN BETONSKEGA DNA, LTŽ POKROV 125 KN, VKLJUČNO Z IZDELAVO AB OKVIRJA. | KD | 11 |  | 0
0
9 | DOBAVA IN MONTAŽA CESTNEGA PESKOLOVCA IZ BETONSKE CEVI DN 500 MM, GLOBINE 1,00 M, Z NAPRAVO PRIKLJUČKOV IN BETONSKEGA DNA, LTŽ REŠETKA 250 KN, VKLJUČNO Z IZDELAVO AB OKVIRJA. | KD | 4 |  | 0
0
10 | DOBAVA IN MONTAŽA REVIZIJSKEGA JAŠKA IZ BETONSKE CEVI DN 600 MM, GLOBINE DO 1,00 M, Z NAPRAVO PRIKLJUČKOV IN BETONSKEGA DNA, LTŽ POKROV 250 KN VKLJUČNO Z IZDELAVO AB OKVIRJA. | KD | 3 |  | 0
0
11 | DOBAVA IN MONTAŽA REVIZIJSKEGA JAŠKA IZ BETONSKE CEVI DN 800 MM, GLOBINE NAD 1,00 DO 1,50 M, Z NAPRAVO PRIKLJUČKOV IN BETONSKEGA DNA, LTŽ POKROV 250 KN VKLJUČNO Z IZDELAVO AB OKVIRJA. | KD | 2 |  | 0
0
12 | DOBAVA IN NAPRAVA PONIKOVALNICE IZ PERFORIRANIH BETONSKIH CEVI DN 1000 MM, GLOBINE 2,50 M, OKROG ZASUTA Z DRENAŽNIM MATERIALOM FRAKCIJE 16/32 MM TER ZAŠČITA DRENAŽNEGA MATERIALA S PP FILCEM, LTŽ POKROV 125 KN. V CENI ZAJETI: IZKOP, CEVI, BETON, ARMATURO, OPAŽ, LTŽ POKROV 125 KN, DRENAŽNI MATERIAL, FILC, ZASIP, ODVOZ ODVIŠNEGA IZKOPANEGA MATERIALA V KRAJEVNO DEPONIJO NA RAZDALJI DO 10,00 KM VKLJUČNO S PLAČILOM VSEH KOMUNALNIH PRISTOJBIN IN TAKS. | KD | 1 |  | 0
0
13 | TLAČNI PREIZKUS VODOTESNOSTI KANALIZACIJE | M1 | 111 |  | 0
| METEORNA KANALIZACIJA SKUPAJ |  |  |  | 0
7 | FEKALNA KANALIZACIJA
1 | ZAKOLIČBA TRASE KANALIZACIJE IN ZAVAROVANJE ZAKOLIČBE TER POSTAVITEV GRADBENIH PROFILOV. | M1 | 133 |  | 0
0
2 | STROJNI IN DELNO ROČNI IZKOP JARKOV IN JAM ZA KANALIZACIJO V TERENU III.-IV. KTG. Z ZASIPOM PO POLOŽENIH CEVEH Z MATERIALOM OD IZKOPA Z UTRJEVANJEM IN ODVOZOM ODVIŠNEGA IZKOPANEGA MATERIALA V KRAJEVNO DEPONIJO NA RAZDALJI DO 10,00 KM VKLJUČNO S PLAČILOM VSEH KOMUNALNIH PRISTOJBIN IN TAKS. | M3 | 86 |  | 0
0
3 | PLANIRANJE DNA JARKOV IN JAM ZA KANALIZACIJO S TOČNOSTJO +- 3 CM Z UTRJEVANJEM | M2 | 91 |  | 0
0
4 | DOBAVA IN POLAGANJE PVC KANALIZACIJSKIH CEVI DN 250 MM VKLJUČNO Z NAPRAVO BETONSKE POSTELJICE DEB. 10+DN/10 CM S POLNIM OBBETONIRANJEM CEVI V DEBELINI 10 CM, BETON C 16/20 VKLJUČNO S FAZONSKIMI KOSI (KOLENA, REDUKCIJE,…) | M1 | 41 |  | 0
0
5 | ENAKO KOT POSTAVKA A-8/4, LE DN 200 MM | M1 | 63 |  | 0
0
6 | ENAKO KOT POSTAVKA A-8/4, LE DN 160 MM | M1 | 31 |  | 0
0
7 | DOBAVA IN MONTAŽA REVIZIJSKEGA JAŠKA IZ BETONSKE CEVI DN 600 MM, GLOBINE DO 1,00 M, Z NAPRAVO PRIKLJUČKOV IN BETONSKEGA DNA, LTŽ PLINOTESNI POKROV 250 KN VKLJUČNO Z IZDELAVO AB OKVIRJA. | KD | 3 |  | 0
0
8 | DOBAVA IN MONTAŽA REVIZIJSKEGA JAŠKA IZ BETONSKE CEVI DN 800 MM, GLOBINE DO 1,00 M, Z NAPRAVO PRIKLJUČKOV IN BETONSKEGA DNA, LTŽ PLINOTESNI POKROV 250 KN VKLJUČNO Z IZDELAVO AB OKVIRJA. | KD | 4 |  | 0
0
9 | DOBAVA IN MONTAŽA REVIZIJSKEGA JAŠKA IZ BETONSKE CEVI DN 800 MM, GLOBINE NAD 1,00 DO 1,50 M, Z NAPRAVO PRIKLJUČKOV IN BETONSKEGA DNA, LTŽ PLINOTESNI POKROV 250 KN VKLJUČNO Z IZDELAVO AB OKVIRJA. | KD | 4 |  | 0
0
10 | DOBAVA IN MONTAŽA KOMPLET TIPSKEGA MAŠČOBOLOVILCA FI 1200mm, GLOBINE 1,20 m Z LTŽ PLINOTESNIM POKROVOM 250 KN VKLJUČNO Z NAPRAVO PRIKLJUČKOV IN VSEMI POTREBNIMI GRADBENIMI DELI. | KD | 1 |  | 0
0
11 | DOBAVA IN NAPRAVA PONIKOVALNICE IZ PERFORIRANIH BETONSKIH CEVI DN 1000 MM, GLOBINE 2,50 M, OKROG ZASUTA Z DRENAŽNIM MATERIALOM FRAKCIJE 16/32 MM TER ZAŠČITA DRENAŽNEGA MATERIALA S PP FILCEM, LTŽ POKROV 125 KN. V CENI ZAJETI: IZKOP, CEVI, BETON, ARMATURO, OPAŽ, LTŽ POKROV 125 KN, DRENAŽNI MATERIAL, FILC, ZASIP, ODVOZ ODVIŠNEGA IZKOPANEGA MATERIALA V KRAJEVNO DEPONIJO NA RAZDALJI DO 10,00 KM VKLJUČNO S PLAČILOM VSEH KOMUNALNIH PRISTOJBIN IN TAKS. | KD | 1 |  | 0
0
12 | DOBAVA IN MONTAŽA KOMPLET TIPSKE MALE BIOLOŠKE KOMUNALNE ČISTILNE NAPRAVE ROTO TIP SBR 100 PE S SISTEMOM D - PAC. V CENI JE ZAJETI ČISTILNO NAPRAVO, IZVEDBO KOVINSKIH POKROVOV, NOSILEC ELEKTRO OMARE (PODSTAVEK), ELEKTRIČNE MERITVE (PO MONTAŽI ČISTILNE NAPRAVE), PEŠČENI FILTER, PRIKLJUČKE, ARMIRANO BETONSKI TEMELJ IN VSA POTREBNA ZEMELJSKA DELA IN DOVOD ELEKTRIKE 230V. | KD | 1 |  | 0
0
13 | TLAČNI PREIZKUS VODOTESNOSTI KANALIZACIJE | M1 | 133 |  | 0
| FEKALNA KANALIZACIJA SKUPAJ |  |  |  | 0
8 | FASADERSKA DELA
1 | DOBAVA IN IZDELAVA TANKOSLOJNE FASADE NA FASADNE ZIDOVE V SLEDEČI SESTAVI: - LEPLJENJE IN MEHANSKO SIDRANJE FASADNIH LAMELNIH PLOŠČ IZ KAMENE VOLNE FKL DEB. 20 CM, - NANOS LEPILA, POLAGANJE ARMATURNE MREŽICE IZ STEKLENIH VLAKEN IN IZRAVNAVA Z LEPILOM, - PREMAZ Z EMULZIJO, - NAPRAVA ZAKLJUČNEGA SLOJA FASADNEGA OMETA SILIKAT DEB. ZRNA 2 MM. V CENI ZA ENOTO SO ZAJETI TUDI VSI POTREBNI NOSILNI, OJAČITVENI, ZAKLJUČNI, DILATACIJSKI PROFILI, PRITRDILNI MATERIAL IN OBDELAVA OKENSKIH IN VRATNIH ŠPALET S TOPLOTNO IZOLACIJO. BARVA PO IZBORU NAROČNIKA IN ARHITEKTA. | M2 | 413 |  | 0
0
2 | DOBAVA IN IZDELAVA TANKOSLOJNE FASADE NA FASADNE ZIDOVE V SLEDEČI SESTAVI: - LEPLJENJE IN MEHANSKO SIDRANJE FASADNIH LAMELNIH PLOŠČ IZ KAMENE VOLNE FKL DEB. 20 CM, - NANOS LEPILA, POLAGANJE 2X ARMATURNE MREŽICE IZ STEKLENIH VLAKEN IN IZRAVNAVA Z LEPILOM, - PREMAZ Z EMULZIJO, - NAPRAVA ZAKLJUČNEGA SLOJA FASADNEGA OMETA SILIKAT DEB. ZRNA 2 MM. V CENI ZA ENOTO SO ZAJETI TUDI VSI POTREBNI NOSILNI, OJAČITVENI, ZAKLJUČNI, DILATACIJSKI PROFILI, PRITRDILNI MATERIAL IN OBDELAVA OKENSKIH IN VRATNIH ŠPALET S TOPLOTNO IZOLACIJO. BARVA PO IZBORU NAROČNIKA IN ARHITEKTA. (SPODAJ DO VIŠINE 2,00m!) | M2 | 146 |  | 0
0
3 | DOBAVA IN IZDELAVA TANKOSLOJNE FASADE NA PODSTAVKU FASADE DO VIŠINE 30 CM V SLEDEČI SESTAVI: - LEPLJENJE FASADNIH PLOŠČ IZ EKSTRUDIRANEGA POLISTIRENA DEB. 20 CM, - NANOS LEPILA, POLAGANJE 2X ARMATURNE MREŽICE IZ STEKLENIH VLAKEN IN IZRAVNAVA Z LEPILOM, - PREMAZ Z EMULZIJO, - NAPRAVA ZAKLJUČNEGA SLOJA KULIR (BARVAN V BARVI PO IZBORU ARHITEKTA IN NAROČNIKA). V CENI ZA ENOTO SO ZAJETI TUDI VSI POTREBNI NOSILNI, OJAČITVENI, ZAKLJUČNI, DILATACIJSKI PROFILI, PRITRDILNI MATERIAL IN OBDELAVA OKENSKIH IN VRATNIH ŠPALET S TOPLOTNO IZOLACIJO. BARVA PO IZBORU NAROČNIKA IN ARHITEKTA. | M2 | 67 |  | 0
| FASADERSKA DELA SKUPAJ |  |  |  | 0
B | OBRTNIŠKA DELA
Splošna opomba!
VSE DELAVNIŠKE RISBE IN VSE DRUGE IZVEDBENE DETAJLE, KI JIH IZDELA IZVAJALEC, MORATA PRED IZVEDBO POTRDITI PROJEKTANT IN INVESTITOR.
1 | KROVSKO-KLEPARSKA DELA
OPOMBA!
DEBELINA PLOČEVINE VSEH KLEPARSKIH IZDELKOV JE 0,60 MM, NAČIN PRITRJEVANJA JE DIMENZIONIRATI NA III. VETROVNO CONO (BURJA). BARVA KLEPARSKIH IZDELKOV PO IZBORU ARHITEKTA IN NAROČNIKA.
1 | DOBAVA IN POKRIVANJE STREHE S TERMOIZOLACIJSKIMI PLOŠČAMI IZ DVEH JEKLENIH POCINKANIH BARVANIH PROFILIRANIH PLOČEVIN TER VMESNEGA SLOJA KAMENA VOLNA TIP TRIMO SNV 200 ALI TEHNIČNO ENAKOVREDNO, KRITINA BARVANA V RDEČI BARVI ENAKA OBSTOJEČI, VKLJUČNO S PODKONSTRUKCIJO IN TESNILNIM TER VIJAČNIM MATERIALOM, S PRITRJEVANJEM NA POŠEVNO AB STREŠNO PLOŠČO | M2 | 691 |  | 0
0
2 | DOBAVA IN POKRIVANJE STREHE NADSTREŠKOV S TERMOIZOLACIJSKIMI PLOŠČAMI IZ DVEH JEKLENIH POCINKANIH BARVANIH PROFILIRANIH PLOČEVIN TER VMESNEGA SLOJA KAMENA VOLNA TIP TRIMO SNV 50 ALI TEHNIČNO ENAKOVREDNO, KRITINA BARVANA V RDEČI BARVI ENAKA OBSTOJEČI, VKLJUČNO S PODKONSTRUKCIJO IN TESNILNIM TER VIJAČNIM MATERIALOM, S PRITRJEVANJEM NA ŽE PREJ POSTAVLJENO JEKLENO OGRODJE. | M2 | 77 |  | 0
0
3 | DOBAVA IN POKRIVANJE SLEMENA DVOKAPNE STREHE Z JEKLENO POCINKANO BARVANO PLOČEVINO R.Š. 60-70 CM NA STREHI KRITI S TRAPEZNO JEKLENO PLOČEVINO. | M1 | 36 |  | 0
0
4 | DOBAVA IN MONTAŽA ŽLOTE R.Š. 70 CM IZ JEKLENE POCINKANE BARVANE PLOČEVINE | M1 | 12 |  | 0
0
5 | DOBAVA IN MONTAŽA VISEČIH STREŠNIH ŽLEBOV R.Š. 50 CM IZ JEKLENE POCINKANE BARVANE PLOČEVINE VKLJUČNO Z NOSILNIMI KLJUKAMI | M1 | 96 |  | 0
0
6 | DOBAVA IN MONTAŽA ODTOČNIH STREŠNIH CEVI FI 12,5 CM IZ JEKLENE POCINKANE BARVANE PLOČEVINE VKLJUČNO Z OBJEMKAMI | M1 | 57 |  | 0
0
7 | DOBAVA IN MONTAŽA PRIKLJUČKA STREŠNEGA ŽLEBA NA ODTOČNO STREŠNO CEV FI 12,5 IZ JEKLENE POCINKANE BARVANE PLOČEVINE. | KD | 11 |  | 0
0
8 | DOBAVA IN MONTAŽA JEKLENIH ODTOČNIH STREŠNIH CEVI FI 12,5 CM VKLJUČNO S KOLENOM 90*, SKUPNE DOLŽINE 2,00 M, PROTIKOROZIJSKO ZAŠČITENE IN BARVANE KOMPLET Z OBJEMKAMI IN POKRIVNO ROZETO. | KD | 11 |  | 0
0
9 | DOBAVA IN MONTAŽA ZIDNE OBROBE R.Š. 40-50 CM IZ JEKLENE POCINKANE BARVANE PLOČEVINE | M1 | 38 |  | 0
0
10 | DOBAVA IN MONTAŽA STREŠNE OBROBE INSTALACIJSKEGA JAŠKA R.Š. 40-50 CM IZ JEKLENE POCINKANE BARVANE PLOČEVINE | M1 | 6 |  | 0
0
11 | DOBAVA IN MONTAŽA PLOČEVINASTE OBROBE OKROGLEGA OKNA NA FASADI PREMERA 116 CM R.Š. 40-50 CM IZ JEKLENE POCINKANE BARVANE PLOČEVINE | M1 | 4 |  | 0
0
12 | DOBAVA IN MONTAŽA ČELNE OBROBE R.Š. 40-50 CM IZ JEKLENE POCINKANE BARVANE PLOČEVINE | M1 | 87 |  | 0
0
13 | DOBAVA IN MONTAŽA KAPNE PERFORIRANE PLOČEVINE R.Š. 30 CM, IZ JEKLENE POCINKANE BARVANE PLOČEVINE | M1 | 96 |  | 0
0
14 | DOPLAČILO ZA PREBOJ ZA SVETLOBNIK KOT NPR. SOLATUBE PREMERA 572mm SKOZI KRITINO IZ TOPLOTNOIZOLATIVNIH PANELOV DEB. 200 mm VKLJUČNO Z OBDELAVO PREBOJA PO MONTAŽI SVETLOBNIKA | KD | 2 |  | 0
0
15 | DOBAVA IN VGRADNJA SVETLOBNIKA V STREHI KOT NPR. SOLATUBE PREMERA 572 mm |  |  |  | 0
| VKLJUČNO Z VSEMI ELEMENTI; KUPOLA, STREŠNA OBROBA, ZGORNJI SKLOP CEVI, PODALJŠEVALNA CEV, SPODNJI SKLOP CEVI, SKLOP RAZPRŠILNIKA, KOMPLET S TESNILI IN PRITRDILNIMI ELEMENTI. | KD | 2 |  | 0
| KROVSKO-KLEPARSKA DELA SKUPAJ |  |  |  | 0
2 | KLJUČAVNIČARSKA DELA
OPOMBA!
DELAVNIŠKE NAČRTE/RISBE IZVEDE IZVAJALEC JEKLENIH KONSTRUKCIJ, KATERE PREGLEDA IN POTRDI PROJEKTANT STATIK.
1 | DOBAVA IN MONTAŽA NOSILNE KONSTRUKCIJE KONZOLNEGA ENOKAPNEGA NADSTREŠKA IZ JEKLENIH PROFILOV TLORISNE VEL. 11,50x2,00 m, V NAKLONU PROTI FASADI, SIDRAN V FASADO VKLJUČNO S SIDRNIMI PLOŠČAMI IN VIJAKI, PROTIKOROZIJSKO ZAŠČITENI IN VIDNI DELI 2X BARVANI. IZVEDBA PO DETAJLNEM NAČRTU PROJEKTANTA. | KG | 980 |  | 0
0
2 | DOBAVA IN MONTAŽA NOSILNE KONSTRUKCIJE KONZOLNEGA ENOKAPNEGA NADSTREŠKA IZ JEKLENIH PROFILOV VKLJUČNO Z DVEMI STEBRI TLORISNE VEL. 2,50x2,50 m, V NAKLONU STRAN OD FASADE, SIDRAN V FASADO IN NA JEKL. STEBRE VKLJUČNO S SIDRNIMI PLOŠČAMI IN VIJAKI, PROTIKOROZIJSKO ZAŠČITENI IN VIDNI DELI 2X BARVANI. IZVEDBA PO DETAJLNEM NAČRTU PROJEKTANTA. | KG | 380 |  | 0
0
3 | DOBAVA IN MONTAŽA NOSILNE KONSTRUKCIJE ENOKAPNEGA NADSTREŠKA IZ JEKLENIH PROFILOV TLORISNE VEL. 8,00x4,50 m, SIDRAN V AB STENE VKLJUČNO S SIDRNIMI PLOŠČAMI IN VIJAKI, PROTIKOROZIJSKO ZAŠČITENI IN VIDNI DELI 2X BARVANI. IZVEDBA PO DETAJLNEM NAČRTU PROJEKTANTA. | KG | 1620 |  | 0
0
4 | DOBAVA IN MONTAŽA PODKONSTRUKCIJE IZ JEKLENIH PROFILOV, PROTIKOROZIJSKO ZAŠČITENI IN VIDNI DELI 2X BARVANI. PROFILI SO PRITRJENI V AB ALI JEKLENO KONSTRUKCIJO. PODKONSTRUKCIJA SLUŽI ZA PRITRDITEV STREŠNE KRITINE NADSTREŠKOV IZ TERMOIZOLACIJSKIH PLOŠČ | KG | 540 |  | 0
0
5 | DOBAVA IN MONTAŽA STOPNIŠČNEGA DRŽALA IZ FINALIZIRANEGA LESA ELIPTIČNE OBLIKE OPREMLJEN Z JEKL. KONZOLAMI 2X MINIZIRANE IN 2X PLESKANE, PRIREJENE ZA VGRADITEV V ZID. | M1 | 21 |  | 0
0
6 | DOBAVA IN MONTAŽA NOTRANJE OGRAJE VIŠINE 110 CM IZ JEKLENIH PROFILOV Z NAJVEČJIM RAZMAKOM MED VERTIKALAMI 12 CM 2X MINIZIRANI IN 2X PLESKANI. OGRAJA JE BARVANA S SIVO BIMETALNO BARVO. TEŽA OGRAJE 20-30 KG/M1. IZVEDBA PO DETAJLU PROJEKTANTA ARHITEKTURE. (NOTRANJE STOPNIŠČE ZA ZAPOSLENE IZ KLETI DO MEDETAŽE). | M1 | 2 |  | 0
0
7 | DOBAVA IN MONTAŽA KOMPLET DVIŽNE STOPNIŠČNE PLOŠČADI ZA INVALIDE ZA DVIG IZ PRITLIČJA NA KOTI +- 0,00 V NADSTROPJE NA KOTI + 3,80 | KPL | 1
| KLJUČAVNIČARSKA DELA SKUPAJ |  |  |  | 0
3 | ALU IZDELKI
OPOMBA!
VSI ALU IZDELKI IZDELKI SO FINALIZIRANI SE DOBAVIJO NA OBJEKT IN MONTIRAJO.
IZDELAJO SE PO SHEMI OKEN, STEN IN VRAT IN PO DETAJLIH PROIZVAJALCA. VSE MERE ALU IZDELKOV JE POTREBNO VZETI NA LICU MESTA.
PRI OBLIKOVANJU CEN ZA VSE IZDELKE JE POTREBNO ZAJETI TUDI ZIDARSKO POMOČ ZA VGRAJEVANJE TER VSE ZAKLJUČKE IZDELKA DO GRADBENE KONSTRUKCIJE IN TESNENJE
1 | Z1 |  |  |  | 0
ZUNANJA VRATA.
LOKACIJA: 04 WC
KOLIČINA: 1
LEVO ODPIRANJE: 0
DESNO ODPIRANJE: 1
ZIDARSKA MERA: 800/2200 mm
KRILO: ALUMINIJ, STEKLO
PODBOJ: ALUMINIJ
TOPLOTNA IZOLATIVNOST VRAT: U < 1,3 W/M2k
TOPLOTNA IZOLATIVNOST STEKLA: U < 0,7 W/M2k
SAMOZAPIRALO: JA
KLJUČAVNICA: JA
KLJUKA: OBOJESTRANSKA
TEČAJ: ŠTIRITOČKOVNI
ZAUSTAVLJALO: JA
POŽARNE ZAHTEVE: NE
| ZAŠČITA PRED POŠKODBO PRSTOV NA ROKAH: JA | KD | 1 |  | 0
0
2 | Z2 |  |  |  | 0
| ZUNANJA VRATA. |  |  |  | 0
| LOKACIJA: DOSTAVA |  |  |  | 0
| KOLIČINA: 3 |  |  |  | 0
| LEVO ODPIRANJE: 0 |  |  |  | 0
| DESNO ODPIRANJE: 3 |  |  |  | 0
| ZIDARSKA MERA: 1000/2200 mm |  |  |  | 0
| KRILO: ALUMINIJ, STEKLO |  |  |  | 0
| PODBOJ: ALUMINIJ |  |  |  | 0
| TOPLOTNA IZOLATIVNOST VRAT: U < 1,3 W/M2k |  |  |  | 0
| TOPLOTNA IZOLATIVNOST STEKLA: U < 0,7 W/M2k |  |  |  | 0
| SAMOZAPIRALO: JA |  |  |  | 0
| KLJUČAVNICA: JA |  |  |  | 0
| KLJUKA: OBOJESTRANSKA |  |  |  | 0
| TEČAJ: ŠTIRITOČKOVNI |  |  |  | 0
| ZAUSTAVLJALO: JA |  |  |  | 0
| POŽARNE ZAHTEVE: NE | KD | 3 |  | 0
0
3 | Z3 |  |  |  | 0
| ZUNANJA VRATA. |  |  |  | 0
| LOKACIJA: 11 POVEZOVALNI HODNIK |  |  |  | 0
| KOLIČINA: 2 |  |  |  | 0
| LEVO ODPIRANJE: 2 |  |  |  | 0
| DESNO ODPIRANJE: 0 |  |  |  | 0
| ZIDARSKA MERA: 1380/2200 mm |  |  |  | 0
| SVETLA ŠIRINA PRVEGA KRILA: 900 |  |  |  | 0
| DVOKRILNO ODPIRANJE: JA |  |  |  | 0
| KRILO: ALUMINIJ, STEKLO |  |  |  | 0
| PODBOJ: ALUMINIJ |  |  |  | 0
| TOPLOTNA IZOLATIVNOST VRAT: U < 1,3 W/M2k |  |  |  | 0
| TOPLOTNA IZOLATIVNOST STEKLA: U < 0,7 W/M2k |  |  |  | 0
| STEKLO VARNOSTNO |  |  |  | 0
| SAMOZAPIRALO: JA |  |  |  | 0
| KLJUČAVNICA: JA |  |  |  | 0
| KLJUKA: OBOJESTRANSKA |  |  |  | 0
| TEČAJ: ŠTIRITOČKOVNI |  |  |  | 0
| ZAUSTAVLJALO: JA |  |  |  | 0
| POŽARNE ZAHTEVE: EVAKUACIJSKA KLJUKA | KD | 2 |  | 0
0
4 | Z4 |  |  |  | 0
| ZUNANJA VRATA. |  |  |  | 0
| LOKACIJA: 01 VHOD |  |  |  | 0
| KOLIČINA: 1 |  |  |  | 0
| LEVO ODPIRANJE: 1 |  |  |  | 0
| DESNO ODPIRANJE: 0 |  |  |  | 0
| ZIDARSKA MERA: 2400/2500 mm |  |  |  | 0
| DVOKRILNO ODPIRANJE: JA, SIMETRIČNO |  |  |  | 0
| KRILO: ALUMINIJ, STEKLO |  |  |  | 0
| PODBOJ: ALUMINIJ |  |  |  | 0
| TOPLOTNA IZOLATIVNOST VRAT: U < 1,3 W/M2k |  |  |  | 0
| TOPLOTNA IZOLATIVNOST STEKLA: U < 0,7 W/M2k |  |  |  | 0
| STEKLO VARNOSTNO |  |  |  | 0
| SAMOZAPIRALO: JA |  |  |  | 0
| KLJUČAVNICA: JA |  |  |  | 0
| KLJUKA: ZUNAJ |  |  |  | 0
| TEČAJ: ŠTIRITOČKOVNI |  |  |  | 0
| ZAUSTAVLJALO: JA |  |  |  | 0
| POŽARNE ZAHTEVE: EVAKUACIJSKA NALETNA LETEV | KD | 1 |  | 0
4 | Z5 |  |  |  | 0
| ZUNANJA VRATA. |  |  |  | 0
| LOKACIJA: 01 VHOD |  |  |  | 0
| KOLIČINA: 1 |  |  |  | 0
| LEVO ODPIRANJE: 1 |  |  |  | 0
| DESNO ODPIRANJE: 0 |  |  |  | 0
| ZIDARSKA MERA: 1000/2200 mm |  |  |  | 0
| DVOKRILNO ODPIRANJE: JA, SIMETRIČNO |  |  |  | 0
| KRILO: ALUMINIJ, STEKLO |  |  |  | 0
| PODBOJ: ALUMINIJ |  |  |  | 0
| TOPLOTNA IZOLATIVNOST VRAT: U < 1,3 W/M2k |  |  |  | 0
| TOPLOTNA IZOLATIVNOST STEKLA: U < 0,7 W/M2k |  |  |  | 0
| STEKLO VARNOSTNO |  |  |  | 0
| SAMOZAPIRALO: JA |  |  |  | 0
| KLJUČAVNICA: JA |  |  |  | 0
| KLJUKA: ZUNAJ |  |  |  | 0
| TEČAJ: ŠTIRITOČKOVNI |  |  |  | 0
| ZAUSTAVLJALO: JA |  |  |  | 0
| POŽARNE ZAHTEVE: EVAKUACIJSKA NALETNA LETEV | KD | 4 |  | 0
0
20 | N1 |  |  |  | 0
| NOTRANJA VRATA |  |  |  | 0
| LOKACIJA: KABINET, UČILNICE |  |  |  | 0
| KOLIČINA: 5 |  |  |  | 0
| LEVO ODPIRANJE: 3 |  |  |  | 0
| DESNO ODPIRANJE: 2 |  |  |  | 0
| ZIDARSKA MERA: 980/2120 mm |  |  |  | 0
| SVETLA ŠIRINA KRILA: NAJMANJ 900 |  |  |  | 0
| KRILO: LESNI KOMPOZIT, BARVNI LAK |  |  |  | 0
| PODBOJ: ALUMINIJ, 200mm |  |  |  | 0
| SAMOZAPIRALO: NE |  |  |  | 0
| KLJUČAVNICA: JA |  |  |  | 0
| KLJUKA: OBOJESTRANSKA |  |  |  | 0
| SAMOZAPIRALO: JA |  |  |  | 0
| TEČAJ: ŠTIRITOČKOVNI |  |  |  | 0
| ZAUSTAVLJALO: JA |  |  |  | 0
| POŽARNE ZAHTEVE: NE | KD | 4 |  | 0
0
21 | N2 |  |  |  | 0
| NOTRANJA VRATA |  |  |  | 0
| LOKACIJA: UČILNICE |  |  |  | 0
| KOLIČINA: 3 |  |  |  | 0
| LEVO ODPIRANJE: 1 |  |  |  | 0
| DESNO ODPIRANJE: 2 |  |  |  | 0
| ZIDARSKA MERA: 980/2120 mm |  |  |  | 0
| SVETLA ŠIRINA KRILA: NAJMANJ 900 |  |  |  | 0
| KRILO: LESNI KOMPOZIT, BARVNI LAK |  |  |  | 0
| PODBOJ: ALUMINIJ, 200mm |  |  |  | 0
| SAMOZAPIRALO: NE |  |  |  | 0
| KLJUČAVNICA: JA |  |  |  | 0
| KLJUKA: OBOJESTRANSKA |  |  |  | 0
| SAMOZAPIRALO: JA |  |  |  | 0
| TEČAJ: ŠTIRITOČKOVNI |  |  |  | 0
| ZAUSTAVLJALO: JA |  |  |  | 0
| POŽARNE ZAHTEVE: EVAKUACIJSKA KLJUKA EI2 30-C3 | KD | 3 |  | 0
22 | N3 |  |  |  | 0
| NOTRANJA VRATA |  |  |  | 0
| LOKACIJA: KNJIŽNICA |  |  |  | 0
| KOLIČINA: 1 |  |  |  | 0
| LEVO ODPIRANJE: 1 |  |  |  | 0
| DESNO ODPIRANJE: 0 |  |  |  | 0
| ZIDARSKA MERA: 980/2120 mm |  |  |  | 0
| SVETLA ŠIRINA KRILA: NAJMANJ 900 |  |  |  | 0
| KRILO: LESNI KOMPOZIT, BARVNI LAK |  |  |  | 0
| PODBOJ: ALUMINIJ, 200mm |  |  |  | 0
| SAMOZAPIRALO: NE |  |  |  | 0
| KLJUČAVNICA: JA |  |  |  | 0
| KLJUKA: OBOJESTRANSKA |  |  |  | 0
| SAMOZAPIRALO: JA |  |  |  | 0
| TEČAJ: ŠTIRITOČKOVNI |  |  |  | 0
| ZAUSTAVLJALO: JA |  |  |  | 0
| POŽARNE ZAHTEVE: EVAKUACIJSKA KLJUKA EI2 30-C3 | KD | 1 |  | 0
23 | N4 |  |  |  | 0
| NOTRANJA VRATA |  |  |  | 0
| LOKACIJA: PISARNE |  |  |  | 0
| KOLIČINA: 2 |  |  |  | 0
| LEVO ODPIRANJE: 0 |  |  |  | 0
| DESNO ODPIRANJE: 2 |  |  |  | 0
| ZIDARSKA MERA: 880/2120 mm |  |  |  | 0
| SVETLA ŠIRINA KRILA: NAJMANJ 900 |  |  |  | 0
| KRILO: LESNI KOMPOZIT, BARVNI LAK |  |  |  | 0
| PODBOJ: ALUMINIJ, 140mm |  |  |  | 0
| SAMOZAPIRALO: NE |  |  |  | 0
| KLJUČAVNICA: JA |  |  |  | 0
| KLJUKA: OBOJESTRANSKA |  |  |  | 0
| SAMOZAPIRALO: JA |  |  |  | 0
| TEČAJ: ŠTIRITOČKOVNI |  |  |  | 0
| ZAUSTAVLJALO: JA |  |  |  | 0
| POŽARNE ZAHTEVE: NE | KD | 2 |  | 0
24 | N5 |  |  |  | 0
| NOTRANJA VRATA |  |  |  | 0
| LOKACIJA: WC, SHRAMBE |  |  |  | 0
| KOLIČINA: 4 |  |  |  | 0
| LEVO ODPIRANJE: 3 |  |  |  | 0
| DESNO ODPIRANJE: 1 |  |  |  | 0
| ZIDARSKA MERA: 780/2120 mm |  |  |  | 0
| SVETLA ŠIRINA KRILA: NAJMANJ 900 |  |  |  | 0
| KRILO: LESNI KOMPOZIT, BARVNI LAK |  |  |  | 0
| PODBOJ: ALUMINIJ, 140mm |  |  |  | 0
| SAMOZAPIRALO: NE |  |  |  | 0
| KLJUČAVNICA: JA |  |  |  | 0
| KLJUKA: OBOJESTRANSKA |  |  |  | 0
| SAMOZAPIRALO: JA |  |  |  | 0
| TEČAJ: ŠTIRITOČKOVNI |  |  |  | 0
| ZAUSTAVLJALO: JA |  |  |  | 0
| POŽARNE ZAHTEVE: NE | KD | 4 |  | 0
25 | N6 |  |  |  | 0
| NOTRANJA VRATA |  |  |  | 0
| LOKACIJA: PERILO, ORODJE, 30 SHRAMBA |  |  |  | 0
| KOLIČINA: 2 |  |  |  | 0
| LEVO ODPIRANJE: 0 |  |  |  | 0
| DESNO ODPIRANJE: 2 |  |  |  | 0
| ZIDARSKA MERA: 980/2120 mm |  |  |  | 0
| SVETLA ŠIRINA KRILA: NAJMANJ 900 |  |  |  | 0
| KRILO: LESNI KOMPOZIT, BARVNI LAK |  |  |  | 0
| PODBOJ: ALUMINIJ, 140mm |  |  |  | 0
| SAMOZAPIRALO: NE |  |  |  | 0
| KLJUČAVNICA: JA |  |  |  | 0
| KLJUKA: OBOJESTRANSKA |  |  |  | 0
| SAMOZAPIRALO: JA |  |  |  | 0
| TEČAJ: ŠTIRITOČKOVNI |  |  |  | 0
| ZAUSTAVLJALO: JA |  |  |  | 0
| POŽARNE ZAHTEVE: NE | KD | 2 |  | 0
26 | N7 |  |  |  | 0
| NOTRANJA VRATA |  |  |  | 0
| LOKACIJA: REKVIZITI, WC |  |  |  | 0
| KOLIČINA: 4 |  |  |  | 0
| LEVO ODPIRANJE: 1 |  |  |  | 0
| DESNO ODPIRANJE: 3 |  |  |  | 0
| ZIDARSKA MERA: 880/2120 mm |  |  |  | 0
| SVETLA ŠIRINA KRILA: NAJMANJ 900 |  |  |  | 0
| KRILO: LESNI KOMPOZIT, BARVNI LAK |  |  |  | 0
| PODBOJ: ALUMINIJ, 140mm |  |  |  | 0
| SAMOZAPIRALO: NE |  |  |  | 0
| KLJUČAVNICA: JA |  |  |  | 0
| KLJUKA: OBOJESTRANSKA |  |  |  | 0
| SAMOZAPIRALO: JA |  |  |  | 0
| TEČAJ: ŠTIRITOČKOVNI |  |  |  | 0
| ZAUSTAVLJALO: JA |  |  |  | 0
| POŽARNE ZAHTEVE: NE | KD | 4 |  | 0
0
27 | N8 |  |  |  | 0
| NOTRANJA VRATA |  |  |  | 0
| LOKACIJA: 22 KABINET, 04 WC |  |  |  | 0
| KOLIČINA: 2 |  |  |  | 0
| LEVO ODPIRANJE: 0 |  |  |  | 0
| DESNO ODPIRANJE: 2 |  |  |  | 0
| ZIDARSKA MERA: 880/2120 mm |  |  |  | 0
| SVETLA ŠIRINA KRILA: NAJMANJ 900 |  |  |  | 0
| KRILO: LESNI KOMPOZIT, BARVNI LAK |  |  |  | 0
| PODBOJ: ALUMINIJ, 140mm |  |  |  | 0
| SAMOZAPIRALO: NE |  |  |  | 0
| KLJUČAVNICA: JA |  |  |  | 0
| KLJUKA: OBOJESTRANSKA |  |  |  | 0
| SAMOZAPIRALO: JA |  |  |  | 0
| TEČAJ: ŠTIRITOČKOVNI |  |  |  | 0
| ZAUSTAVLJALO: JA |  |  |  | 0
| POŽARNE ZAHTEVE: NE |  |  |  | 0
| ZAŠČITA PRED POŠKODBO PRSTOV NA ROKAH: JA | KD | 2
28 | N10 |  |  |  | 0
| NOTRANJA VRATA |  |  |  | 0
| LOKACIJA: 28 GARDEROBA |  |  |  | 0
| KOLIČINA: 1 |  |  |  | 0
| LEVO ODPIRANJE: 0 |  |  |  | 0
| DESNO ODPIRANJE: 1 |  |  |  | 0
| ZIDARSKA MERA: 780/2120 mm |  |  |  | 0
| SVETLA ŠIRINA KRILA: NAJMANJ 900 |  |  |  | 0
| KRILO: LESNI KOMPOZIT, BARVNI LAK |  |  |  | 0
| PODBOJ: ALUMINIJ, 190mm |  |  |  | 0
| SAMOZAPIRALO: NE |  |  |  | 0
| KLJUČAVNICA: JA |  |  |  | 0
| KLJUKA: OBOJESTRANSKA |  |  |  | 0
| SAMOZAPIRALO: JA |  |  |  | 0
| TEČAJ: ŠTIRITOČKOVNI |  |  |  | 0
| ZAUSTAVLJALO: JA |  |  |  | 0
| POŽARNE ZAHTEVE: NE | KD | 1 |  | 0
29 | N11 |  |  |  | 0
| DRSNA NOTRANJA VRATA, NADOMETNA |  |  |  | 0
| LOKACIJA: KUHINJA |  |  |  | 0
| KOLIČINA: 3 |  |  |  | 0
| ZIDARSKA MERA: 900/2120 mm |  |  |  | 0
| SVETLA ŠIRINA KRILA: NAJMANJ 900 |  |  |  | 0
| KRILO: ALUMINIJ, PLASTIKA |  |  |  | 0
| PODBOJ: ALUMINIJ, 140mm |  |  |  | 0
| SAMOZAPIRALO: NE |  |  |  | 0
| KLJUČAVNICA: NE |  |  |  | 0
| KLJUKA: OBOJESTRANSKA |  |  |  | 0
| SAMOZAPIRALO: JA |  |  |  | 0
| TEČAJ: ZGORNJE VODILO |  |  |  | 0
| ZAUSTAVLJALO: JA |  |  |  | 0
| POŽARNE ZAHTEVE: NE | KD | 3 |  | 0
30 | N12 |  |  |  | 0
| NOTRANJA VRATA |  |  |  | 0
| LOKACIJA: 13 UMIVALNICA |  |  |  | 0
| KOLIČINA: 1 |  |  |  | 0
| LEVO ODPIRANJE: 1 |  |  |  | 0
| DESNO ODPIRANJE: 0 |  |  |  | 0
| ZIDARSKA MERA: 880/2120 mm |  |  |  | 0
| SVETLA ŠIRINA KRILA: NAJMANJ 900 |  |  |  | 0
| KRILO: LESNI KOMPOZIT, BARVNI LAK, STEKLO |  |  |  | 0
| PODBOJ: ALUMINIJ, 200 mm |  |  |  | 0
| SAMOZAPIRALO: NE |  |  |  | 0
| KLJUČAVNICA: JA |  |  |  | 0
| KLJUKA: OBOJESTRANSKA |  |  |  | 0
| SAMOZAPIRALO: JA |  |  |  | 0
| TEČAJ: ŠTIRITOČKOVNI |  |  |  | 0
| ZAUSTAVLJALO: JA |  |  |  | 0
| POŽARNE ZAHTEVE: NE |  |  |  | 0
| ZAŠČITA PRED POŠKODBO PRSTOV NA ROKAH: JA | KD | 1
31 | N13 |  |  |  | 0
| NOTRANJA VRATA |  |  |  | 0
| LOKACIJA: KUHINJA |  |  |  | 0
| KOLIČINA: 1 |  |  |  | 0
| LEVO ODPIRANJE: 1 |  |  |  | 0
| DESNO ODPIRANJE: 0 |  |  |  | 0
| ZIDARSKA MERA: 980/2120 mm |  |  |  | 0
| SVETLA ŠIRINA KRILA: NAJMANJ 900 |  |  |  | 0
| KRILO: ALUMINIJ, PLASTIKA |  |  |  | 0
| PODBOJ: ALUMINIJ, 200 mm |  |  |  | 0
| SAMOZAPIRALO: JA |  |  |  | 0
| KLJUČAVNICA: JA |  |  |  | 0
| KLJUKA: OBOJESTRANSKA |  |  |  | 0
| SAMOZAPIRALO: JA |  |  |  | 0
| TEČAJ: ŠTIRITOČKOVNI |  |  |  | 0
| ZAUSTAVLJALO: JA |  |  |  | 0
| POŽARNE ZAHTEVE: EI 30-C2 | KD | 1 |  | 0
32 | N14 |  |  |  | 0
| NOTRANJA VRATA |  |  |  | 0
| LOKACIJA: 27 ČISTILA |  |  |  | 0
| KOLIČINA: 1 |  |  |  | 0
| LEVO ODPIRANJE: 1 |  |  |  | 0
| DESNO ODPIRANJE: 0 |  |  |  | 0
| ZIDARSKA MERA: 780/2120 mm |  |  |  | 0
| SVETLA ŠIRINA KRILA: NAJMANJ 900 |  |  |  | 0
| KRILO: ALUMINIJ, PLASTIKA |  |  |  | 0
| PODBOJ: ALUMINIJ, 200 mm |  |  |  | 0
| SAMOZAPIRALO: NE |  |  |  | 0
| KLJUČAVNICA: DA |  |  |  | 0
| KLJUKA: OBOJESTRANSKA |  |  |  | 0
| SAMOZAPIRALO: JA |  |  |  | 0
| TEČAJ: ŠTIRITOČKOVNI |  |  |  | 0
| ZAUSTAVLJALO: NE |  |  |  | 0
| POŽARNE ZAHTEVE: NE | KD | 1 |  | 0
33 | N15 |  |  |  | 0
| DRSNA NOTRANJA VRATA, NADOMETNA |  |  |  | 0
| LOKACIJA: KUHINJA |  |  |  | 0
| KOLIČINA: 1 |  |  |  | 0
| LEVO ODPIRANJE: 1 |  |  |  | 0
| DESNO ODPIRANJE: 0 |  |  |  | 0
| ZIDARSKA MERA: 700/2120 mm |  |  |  | 0
| SVETLA ŠIRINA KRILA: NAJMANJ 900 |  |  |  | 0
| KRILO: ALUMINIJ, PLASTIKA |  |  |  | 0
| PODBOJ: ALUMINIJ, 140 mm |  |  |  | 0
| SAMOZAPIRALO: NE |  |  |  | 0
| KLJUČAVNICA: DA |  |  |  | 0
| KLJUKA: OBOJESTRANSKA |  |  |  | 0
| SAMOZAPIRALO: JA |  |  |  | 0
| TEČAJ: ZGORNJE VODILO |  |  |  | 0
| ZAUSTAVLJALO: DA |  |  |  | 0
| POŽARNE ZAHTEVE: NE | KD | 1 |  | 0
34 | N16 |  |  |  | 0
| NOTRANJA VRATA |  |  |  | 0
| LOKACIJA: SVETOVANJE, ZBORNICA |  |  |  | 0
| KOLIČINA: 2 |  |  |  | 0
| LEVO ODPIRANJE: 1 |  |  |  | 0
| DESNO ODPIRANJE: 1 |  |  |  | 0
| ZIDARSKA MERA: 980/2120 mm |  |  |  | 0
| SVETLA ŠIRINA KRILA: NAJMANJ 900 |  |  |  | 0
| KRILO: LESNI KOMPOZIT, BARVNI LAK |  |  |  | 0
| PODBOJ: ALUMINIJ, 200 mm |  |  |  | 0
| SAMOZAPIRALO: NE |  |  |  | 0
| KLJUČAVNICA: DA |  |  |  | 0
| KLJUKA: OBOJESTRANSKA |  |  |  | 0
| SAMOZAPIRALO: JA |  |  |  | 0
| TEČAJ: ŠTIRITOČKOVNI |  |  |  | 0
| ZAUSTAVLJALO: DA |  |  |  | 0
| POŽARNE ZAHTEVE: EI 30-C2 | KD | 2 |  | 0
35 | N17 |  |  |  | 0
| NOTRANJA VRATA |  |  |  | 0
| LOKACIJA: 3 SHRAMBA |  |  |  | 0
| KOLIČINA: 1 |  |  |  | 0
| LEVO ODPIRANJE: 1 |  |  |  | 0
| DESNO ODPIRANJE: 0 |  |  |  | 0
| ZIDARSKA MERA: 780/2120 mm |  |  |  | 0
| SVETLA ŠIRINA KRILA: NAJMANJ 900 |  |  |  | 0
| KRILO: LESNI KOMPOZIT, BARVNI LAK |  |  |  | 0
| PODBOJ: ALUMINIJ, 200 mm |  |  |  | 0
| SAMOZAPIRALO: DA |  |  |  | 0
| KLJUČAVNICA: DA |  |  |  | 0
| KLJUKA: OBOJESTRANSKA |  |  |  | 0
| SAMOZAPIRALO: JA |  |  |  | 0
| TEČAJ: ŠTIRITOČKOVNI |  |  |  | 0
| ZAUSTAVLJALO: DA |  |  |  | 0
| POŽARNE ZAHTEVE: EI 30-C2 |  |  |  | 0
| ZAŠČITA PRED POŠKODBO PRSTOV NA ROKAH: JA | KD | 1
36 | S6 |  |  |  | 0
| STEKLENA STENA |  |  |  | 0
| LOKACIJA: VHOD 1 |  |  |  | 0
| KOLIČINA: 1 |  |  |  | 0
| ZIDARSKA MERA: 2200/2850 mm |  |  |  | 0
| KRILO: ALUMINIJ, STEKLO |  |  |  | 0
| OKVIR: ALUMINIJ |  |  |  | 0
| TOPLOTNA IZOLATIVNOST OKNA: U < 1,3 W/M2k |  |  |  | 0
| TOPLOTNA IZOLATIVNOST STEKLA: U < 0,7 W/M2k |  |  |  | 0
| ODPIRANJE: NAGIBNO (PO SHEMI) |  |  |  | 0
| SENČILO ROLO | KD | 1 |  | 0
0
37 | P1 |  |  |  | 0
| NOTRANJA STEKLENA STENA |  |  |  | 0
| LOKACIJA: VHOD 1 |  |  |  | 0
| KOLIČINA: 1 |  |  |  | 0
| ZIDARSKA MERA: 2460/2120 mm |  |  |  | 0
SVETLA MERA VRAT: 2x900mm
| KRILO: ALUMINIJ, STEKLO |  |  |  | 0
| OKVIR: ALUMINIJ |  |  |  | 0
FIKSNO STEKLO: POTISKAN VZOREC
STEKLO VARNOSTNO
ODPIRANJE: DVOKRILNO
SAMOZAPIRALO: JA
KLJUČAVNICA: JA
| KLJUKA: ZUNAJ |  |  |  | 0
| ZAUSTAVLJALO: JA |  |  |  | 0
| POŽARNE ZAHTEVE: EVAKUACIJSKA NALETNA LETEV, |  |  |  | 0
| EI2 30-C3, STENA EI 30 | KD | 1 |  | 0
0
38 | P2 |  |  |  | 0
| NOTRANJA STEKLENA STENA |  |  |  | 0
| LOKACIJA: POVEZOVALNI HODNIK |  |  |  | 0
| KOLIČINA: 1 |  |  |  | 0
| ZIDARSKA MERA: 2000/2120 mm |  |  |  | 0
SVETLA MERA VRAT: 2x900mm
| KRILO: ALUMINIJ, STEKLO |  |  |  | 0
| OKVIR: ALUMINIJ |  |  |  | 0
ODPIRANJE: DVOKRILNO
SAMOZAPIRALO: JA
KLJUČAVNICA: JA
| KLJUKA: ZUNAJ |  |  |  | 0
| ZAUSTAVLJALO: JA |  |  |  | 0
| POŽARNE ZAHTEVE: EVAKUACIJSKA NALETNA LETEV, |  |  |  | 0
| EI2 30-C3, STENA EI 30 | KD | 1 |  | 0
39 | P3 |  |  |  | 0
| NOTRANJA STEKLENA STENA |  |  |  | 0
| LOKACIJA: 20 HODNIK |  |  |  | 0
| KOLIČINA: 1 |  |  |  | 0
| ZIDARSKA MERA: 1600/2120 mm |  |  |  | 0
SVETLA MERA VRAT: 900mm
| KRILO: ALUMINIJ, STEKLO |  |  |  | 0
| OKVIR: ALUMINIJ |  |  |  | 0
FIKSNO STEKLO: POTISKAN VZOREC
STEKLO VARNOSTNO
ODPIRANJE: ENOKRILNO
SAMOZAPIRALO: JA
KLJUČAVNICA: JA
| KLJUKA: OBOJESTRANSKA |  |  |  | 0
| ZAUSTAVLJALO: JA |  |  |  | 0
| POŽARNE ZAHTEVE: EVAKUACIJSKA NALETNA LETEV, |  |  |  | 0
| EI2 30-C3, STENA EI 30 | KD | 1 |  | 0
40 | P4 |  |  |  | 0
| NOTRANJA STEKLENA STENA |  |  |  | 0
| LOKACIJA: VHOD 2 |  |  |  | 0
| KOLIČINA: 1 |  |  |  | 0
| ZIDARSKA MERA: 1350/2120 mm |  |  |  | 0
SVETLA MERA VRAT: 900mm
| KRILO: ALUMINIJ, STEKLO |  |  |  | 0
| OKVIR: ALUMINIJ |  |  |  | 0
FIKSNO STEKLO: POTISKAN VZOREC
STEKLO VARNOSTNO
ODPIRANJE: ENOKRILNO
SAMOZAPIRALO: JA
KLJUČAVNICA: JA
| KLJUKA: OBOJESTRANSKA, 1,4m OD TAL |  |  |  | 0
| ZAUSTAVLJALO: JA |  |  |  | 0
| POŽARNE ZAHTEVE: EVAKUACIJSKA KLJUKA |  |  |  | 0
| EI2 30-C3, STENA EI 30 |  |  |  | 0
| ZAŠČITA PRED POŠKODBO PRSTOV NA ROKAH: JA | KD | 1
0
41 | P5 |  |  |  | 0
| NOTRANJA VRATA |  |  |  | 0
| LOKACIJA: IGRALNICE |  |  |  | 0
| KOLIČINA: 3 |  |  |  | 0
| ZIDARSKA MERA: 980/2120 mm |  |  |  | 0
SVETLA MERA VRAT: 900mm
| KRILO: ALUMINIJ, STEKLO |  |  |  | 0
| OKVIR: ALUMINIJ |  |  |  | 0
FIKSNO STEKLO: POTISKAN VZOREC
STEKLO VARNOSTNO
ODPIRANJE: ENOKRILNO
SAMOZAPIRALO: NE
KLJUČAVNICA: JA
| KLJUKA: OBOJESTRANSKA |  |  |  | 0
| ZAUSTAVLJALO: JA |  |  |  | 0
| ZAŠČITA PRED POŠKODBO PRSTOV NA ROKAH: JA | KD | 3
42 | P6 |  |  |  | 0
| NOTRANJA STEKLENA VRATA |  |  |  | 0
| LOKACIJA: 60 HODNIK |  |  |  | 0
| KOLIČINA: 1 |  |  |  | 0
| ZIDARSKA MERA: 1600/2120 mm |  |  |  | 0
SVETLA MERA VRAT: 900mm
| KRILO: ALUMINIJ, STEKLO |  |  |  | 0
| OKVIR: ALUMINIJ |  |  |  | 0
FIKSNO STEKLO: POTISKAN VZOREC
ODPIRANJE: DVOKRILNO
SAMOZAPIRALO: JA
KLJUČAVNICA: JA
| KLJUKA: ZUNAJ |  |  |  | 0
| ZAUSTAVLJALO: JA |  |  |  | 0
ZAŠČITA PRED POŠKODBO PRSTOV NA ROKAH: JA
| POŽARNE ZAHTEVE: EVAKUACIJSKA KLJUKA, EI2 30-C3 | KD | 1
0
43 | P7 |  |  |  | 0
| NOTRANJA STEKLENA VRATA |  |  |  | 0
| LOKACIJA: UPRAVA |  |  |  | 0
| KOLIČINA: 1 |  |  |  | 0
| ZIDARSKA MERA: 1400/2120 mm |  |  |  | 0
SVETLA MERA VRAT: 800 mm
| KRILO: ALUMINIJ, STEKLO |  |  |  | 0
| OKVIR: ALUMINIJ |  |  |  | 0
FIKSNO STEKLO: POTISKAN VZOREC
ODPIRANJE: ENOKRILNO
SAMOZAPIRALO: JA
KLJUČAVNICA: JA
KLJUKA: OBOJESTRANSKA
| ZAUSTAVLJALO: JA | KD | 1
0
44 | P8 |  |  |  | 0
| NOTRANJA STEKLENA STENA |  |  |  | 0
| LOKACIJA: UMIVALNICA 3 |  |  |  | 0
| KOLIČINA: 1 |  |  |  | 0
| ZIDARSKA MERA: 1500/2120 mm |  |  |  | 0
SVETLA MERA VRAT: 800 mm
| OKVIR: ALUMINIJ |  |  |  | 0
| FIKSNO STEKLO: POTISKAN VZOREC | KD | 1
0
45 | P9 |  |  |  | 0
| VRATA HIDRANTA |  |  |  | 0
| LOKACIJA: VEČNAMENSKI PROSTOR, 67 HODNIK |  |  |  | 0
| KOLIČINA: 2 |  |  |  | 0
ZIDARSKA MERA: 750/1800 mm
OKVIR: KOVINSKI LAKIRAN
| KRILO: PLOČEVINA LAKIRANA | KD | 2
0
46 | K1 |  |  |  | 0
| SANITARNA STENA |  |  |  | 0
| LOKACIJA: 61 WC |  |  |  | 0
| KOLIČINA: 1 |  |  |  | 0
| ZIDARSKA MERA: 1400/2600 mm |  |  |  | 0
SVETLA ŠIRINA VRAT: 650 mm
| VRATA: 1 |  |  |  | 0
| STENA: UMETNA MASA NPR. TRESPA |  |  |  | 0
OBOJESTRANSKI ROČAJ, ZAPAH
| STENA PRITRJENA V TLA, ZID IN STREŠNO PLOŠČO | KD | 1
0
47 | K2 |  |  |  | 0
| SANITARNA STENA |  |  |  | 0
| LOKACIJA: 07 WCŽ |  |  |  | 0
| KOLIČINA: 1 |  |  |  | 0
| ZIDARSKA MERA: 2200/2600 mm, 1000/2600 mm |  |  |  | 0
SVETLA ŠIRINA VRAT: 650 mm
| VRATA: 2 |  |  |  | 0
| STENA: UMETNA MASA NPR. TRESPA |  |  |  | 0
OBOJESTRANSKI ROČAJ, ZAPAH
| STENA PRITRJENA V TLA, ZID IN STREŠNO PLOŠČO | KD | 1
0
48 | K3 |  |  |  | 0
| SANITARNA STENA |  |  |  | 0
| LOKACIJA: 06 WCM |  |  |  | 0
| KOLIČINA: 1 |  |  |  | 0
| ZIDARSKA MERA: 1400/2600 mm |  |  |  | 0
SVETLA ŠIRINA VRAT: 650 mm
| VRATA: 1 |  |  |  | 0
| STENA: UMETNA MASA NPR. TRESPA |  |  |  | 0
OBOJESTRANSKI ROČAJ, ZAPAH
| STENA PRITRJENA V TLA, ZID IN STREŠNO PLOŠČO | KD | 1
0
49 | K4 |  |  |  | 0
| SANITARNA STENA |  |  |  | 0
| LOKACIJA: 04 WC |  |  |  | 0
| KOLIČINA: 1 |  |  |  | 0
| ZIDARSKA MERA: 1900/2600 mm, 1300/2600 mm |  |  |  | 0
SVETLA ŠIRINA VRAT: 650 mm
| VRATA: 2 |  |  |  | 0
| STENA: UMETNA MASA NPR. TRESPA |  |  |  | 0
VRATA V OŽJI DEL: OBOJESTRANSKI ROČAJ, ZAPAH
VRATA V ŠIRŠI DEL: OBOJESTRANSKA KLJUKA, KLJUČAVNICA
| STENA PRITRJENA V TLA, ZID IN STROPNO PLOŠČO |  |  |  | 0
| ZAŠČITA PRED POŠKODBO PRSTOV NA ROKAH | KD | 1
50 | K5 |  |  |  | 0
| SANITARNA STENA |  |  |  | 0
| LOKACIJA: UMIVALNICE |  |  |  | 0
| KOLIČINA: 1 |  |  |  | 0
| MERA: 1600 mm, 2X1100mm |  |  |  | 0
SVETLA ŠIRINA VRAT: 600 mm
| VRATA: 2 |  |  |  | 0
| ODMIK OD TAL: 200mm |  |  |  | 0
VIŠINA STENE OD TAL: 1200mm
STENA: UMETNA MASA NPR. TRESPAKLJUČAVNICA
| STENA PRITRJENA V TLA, ZID |  |  |  | 0
OBOJESTRANSKI ROČAJ
| ZAŠČITA PRED POŠKODBO PRSTOV NA ROKAH | KD | 1
51 | DOBAVA IN MONTAŽA KOMPLET TENDE DOLŽINE 6,80 m IN SE ODPIRA V ŠIRINI 2,0 m, AVTOMATSKO ODPIRANJE NA ELEKTRIČNI POGON (IGRALNICE - ATRIJI) | KD | 4 |  | 0
ALU IZDELKI SKUPAJ
4 | PVC IZDELKI
OPOMBA!
VSI PVC IZDELKI IZDELKI SO FINALIZIRANI SE DOBAVIJO NA OBJEKT IN MONTIRAJO.
IZDELAJO SE PO SHEMI OKEN, STEN IN VRAT IN PO DETAJLIH PROIZVAJALCA. VSE MERE ALU IZDELKOV JE POTREBNO VZETI NA LICU MESTA.
PRI OBLIKOVANJU CEN ZA VSE IZDELKE JE POTREBNO ZAJETI TUDI ZIDARSKO POMOČ ZA VGRAJEVANJE TER VSE ZAKLJUČKE IZDELKA DO GRADBENE KONSTRUKCIJE IN TESNENJE
1 | O1
OKNO
LOKACIJA: KUHINJA
KOLIČINA: 1
LEVO ODPIRANJE: 0
DESNO ODPIRANJE: 1
ZIDARSKA MERA: 2100/1030 mm
OKVIR: PVC
TOPLOTNA IZOLATIVNOST OKNA: U < 1,3 W/M2k
TOPLOTNA IZOLATIVNOST STEKLA: U < 0,7 W/M2k
ODPIRANJE DESNEGA DELA: KRILNO, NAGIBNO
DELITEV: SIMETRIČNA
KLJUKA
KOMARNIK
OKENSKI POLICI: ZNOTRAJ LES, ZUNAJ ALUMINIJ
| SENČILO: ZUNANJA ROLETA | KD | 1 |  | 0
0
2 | O2 |  |  |  | 0
| OKNO |  |  |  | 0
| LOKACIJA: KABINET 3 |  |  |  | 0
| KOLIČINA: 2 |  |  |  | 0
| LEVO ODPIRANJE: 2 |  |  |  | 0
| DESNO ODPIRANJE: 0 |  |  |  | 0
| ZIDARSKA MERA: 1000/1380 mm |  |  |  | 0
| OKVIR: PVC |  |  |  | 0
| TOPLOTNA IZOLATIVNOST OKNA: U < 1,3 W/M2k |  |  |  | 0
| TOPLOTNA IZOLATIVNOST STEKLA: U < 0,7 W/M2k |  |  |  | 0
| ODPIRANJE: KRILNO, NAGIBNO |  |  |  | 0
| KLJUKA |  |  |  | 0
OKENSKI POLICI: ZNOTRAJ LES, ZUNAJ ALUMINIJ
| SENČILO: ZUNANJA ROLETA | KD | 2 |  | 0
0
3 | O3 |  |  |  | 0
| OKNO |  |  |  | 0
| LOKACIJA: |  |  |  | 0
| KOLIČINA: 4 |  |  |  | 0
| LEVO ODPIRANJE: 3 |  |  |  | 0
| DESNO ODPIRANJE: 1 |  |  |  | 0
| ZIDARSKA MERA: 1000/1030 mm |  |  |  | 0
| OKVIR: PVC |  |  |  | 0
| TOPLOTNA IZOLATIVNOST OKNA: U < 1,3 W/M2k |  |  |  | 0
| TOPLOTNA IZOLATIVNOST STEKLA: U < 0,7 W/M2k |  |  |  | 0
| ODPIRANJE: KRILNO, NAGIBNO |  |  |  | 0
| KLJUKA |  |  |  | 0
OKENSKI POLICI: ZNOTRAJ LES, ZUNAJ ALUMINIJ
| SENČILO: ZUNANJA ROLETA | KD | 4 |  | 0
0
4 | O4 |  |  |  | 0
| OKNO |  |  |  | 0
| LOKACIJA: 14 UMIVALNICA 2 |  |  |  | 0
| KOLIČINA: 1 |  |  |  | 0
| LEVO ODPIRANJE: 0 |  |  |  | 0
| DESNO ODPIRANJE: 1 |  |  |  | 0
| ZIDARSKA MERA: 2000/1030 mm |  |  |  | 0
| OKVIR: PVC |  |  |  | 0
| TOPLOTNA IZOLATIVNOST OKNA: U < 1,3 W/M2k |  |  |  | 0
| TOPLOTNA IZOLATIVNOST STEKLA: U < 0,7 W/M2k |  |  |  | 0
| ODPIRANJE DESNEGA DELA: KRILNO, NAGIBNO |  |  |  | 0
| DELITEV: SIMETRIČNA |  |  |  | 0
| KLJUKA |  |  |  | 0
OKENSKI POLICI: ZNOTRAJ LES, ZUNAJ ALUMINIJ
| SENČILO: ZUNANJA ROLETA | KD | 1 |  | 0
0
5 | O5 |  |  |  | 0
| OKNO |  |  |  | 0
| LOKACIJA: VEČNAMENSKI PROSTOR |  |  |  | 0
| KOLIČINA: 4 |  |  |  | 0
| ZIDARSKA MERA: 1000/3370 mm |  |  |  | 0
| OKVIR: PVC |  |  |  | 0
| TOPLOTNA IZOLATIVNOST OKNA: U < 1,3 W/M2k |  |  |  | 0
| TOPLOTNA IZOLATIVNOST STEKLA: U < 0,7 W/M2k |  |  |  | 0
| STEKLO VARNOSTNO |  |  |  | 0
| ODPIRANJE: NE, FIKSNA ZASTEKLITEV |  |  |  | 0
| SENČILO: ZUNANJA ROLETA - ELEKTRIČNI POGON |  |  |  | 0
| VARNOSTNO STEKLO | KD | 4 |  | 0
0
6 | O6 |  |  |  | 0
| OKNO |  |  |  | 0
| LOKACIJA: VEČNAMENSKI PROSTOR |  |  |  | 0
| KOLIČINA: 3 |  |  |  | 0
| ZIDARSKA MERA: 1000/3370 mm |  |  |  | 0
| OKVIR: PVC |  |  |  | 0
| TOPLOTNA IZOLATIVNOST OKNA: U < 1,3 W/M2k |  |  |  | 0
| TOPLOTNA IZOLATIVNOST STEKLA: U < 0,7 W/M2k |  |  |  | 0
| STEKLO VARNOSTNO |  |  |  | 0
| ODPIRANJE ZGORNJEGA DELA: KRILNO, NAGIBNO |  |  |  | 0
KLJUKA: DO V=1,5 m OD TAL
| DELITEV: SPODNJI DEL 1970mm, ZGORNJI DEL 1400mm |  |  |  | 0
| SENČILO: ZUNANJA ROLETA - ELEKTRIČNI POGON |  |  |  | 0
| VARNOSTNO STEKLO | KD | 3 |  | 0
0
7 | O7 |  |  |  | 0
| OKNO |  |  |  | 0
| LOKACIJA: STOPNIŠČE |  |  |  | 0
| KOLIČINA: 1 |  |  |  | 0
| LEVO ODPIRANJE: 0 |  |  |  | 0
| DESNO ODPIRANJE: 0 |  |  |  | 0
| ZIDARSKA MERA: PREMER 1160 mm |  |  |  | 0
| OKVIR: PVC |  |  |  | 0
| TOPLOTNA IZOLATIVNOST OKNA: U < 1,3 W/M2k |  |  |  | 0
| TOPLOTNA IZOLATIVNOST STEKLA: U < 0,7 W/M2k |  |  |  | 0
| ODPIRANJE: NAGIBNO OKROG VODORAVNE OSI |  |  |  | 0
OKENSKI POLICI: ALU PLOČEVINA
| KLJUKA, VODILO ZA ODPIRANJE DO V=1,5 m OD TAL, ODPIRALO Z ZASKOČKO PROTI ZAPIRANJU | KD | 1 |  | 0
0
9 | O9 |  |  |  | 0
| OKNO |  |  |  | 0
| LOKACIJA: GARDEROBA 2, UMIVALNICA 3 |  |  |  | 0
| KOLIČINA: 1 |  |  |  | 0
| ZIDARSKA MERA: 4000/1030 mm |  |  |  | 0
| OKVIR, POLNILO: PVC |  |  |  | 0
| TOPLOTNA IZOLATIVNOST OKNA: U < 1,3 W/M2k |  |  |  | 0
| TOPLOTNA IZOLATIVNOST STEKLA: U < 0,7 W/M2k |  |  |  | 0
| ODPIRANJE: NAGIBNO |  |  |  | 0
| DELITEV: SIMETRIČNA, VMES POLNILO |  |  |  | 0
OKENSKI POLICI: ZNOTRAJ LES, ZUNAJ ALUMINIJ
| KLJUKA |  |  |  | 0
| SENČILO: ZUNANJA ROLETA | KD | 1 |  | 0
0
10 | O10 |  |  |  | 0
| OKNO |  |  |  | 0
| LOKACIJA: UPRAVA |  |  |  | 0
| KOLIČINA: 8 |  |  |  | 0
| LEVO ODPIRANJE: 4 |  |  |  | 0
| DESNO ODPIRANJE: 4 |  |  |  | 0
| ZIDARSKA MERA: 1000/2120 mm |  |  |  | 0
| OKVIR: PVC |  |  |  | 0
| TOPLOTNA IZOLATIVNOST OKNA: U < 1,3 W/M2k |  |  |  | 0
| TOPLOTNA IZOLATIVNOST STEKLA: U < 0,7 W/M2k |  |  |  | 0
| ODPIRANJE ZGORNJEGA DELA: KRILNO, NAGIBNO |  |  |  | 0
| DELITEV: SPODNJI DEL 720mm, ZGORNJI 1400mm |  |  |  | 0
OKENSKI POLICI: ZNOTRAJ LES, ZUNAJ ALUMINIJ
| KLJUKA |  |  |  | 0
| SENČILO: ZUNANJA ROLETA | KD | 8 |  | 0
0
0
10 | O11 |  |  |  | 0
| OKNO |  |  |  | 0
| LOKACIJA: IGRALNICE |  |  |  | 0
| KOLIČINA: 4 |  |  |  | 0
| LEVO ODPIRANJE: 0 |  |  |  | 0
| DESNO ODPIRANJE: 0 |  |  |  | 0
| ZIDARSKA MERA: 1380/2250 mm |  |  |  | 0
| OKVIR: PVC |  |  |  | 0
| TOPLOTNA IZOLATIVNOST OKNA: U < 1,3 W/M2k |  |  |  | 0
| TOPLOTNA IZOLATIVNOST STEKLA: U < 0,7 W/M2k |  |  |  | 0
| ODPIRANJE ZGORNJEGA DELA: KRILNO, NAGIBNO |  |  |  | 0
| DELITEV: SPODNJI DEL 1400mm, ZGORNJI 850mm |  |  |  | 0
OKENSKI POLICI: ZNOTRAJ LES, ZUNAJ ALUMINIJ
| KLJUKA: DO V=1,5 m OD TAL |  |  |  | 0
| SENČILO: ZUNANJA ROLETA - ELEKTRIČNI POGON | KD | 4 |  | 0
VARNOSTNO STEKLO
0
10 | O12 |  |  |  | 0
| OKNO |  |  |  | 0
| LOKACIJA: IGRALNICE |  |  |  | 0
| KOLIČINA: 4 |  |  |  | 0
| LEVO ODPIRANJE: 0 |  |  |  | 0
| DESNO ODPIRANJE: 0 |  |  |  | 0
| ZIDARSKA MERA: 2760/2250 mm |  |  |  | 0
| OKVIR: PVC |  |  |  | 0
| TOPLOTNA IZOLATIVNOST OKNA: U < 1,3 W/M2k |  |  |  | 0
| TOPLOTNA IZOLATIVNOST STEKLA: U < 0,7 W/M2k |  |  |  | 0
| ODPIRANJE ZGORNJEGA DELA: KRILNO, NAGIBNO |  |  |  | 0
| DELITEV: SPODNJI DEL 1400mm, ZGORNJI 850mm |  |  |  | 0
OKENSKI POLICI: ZNOTRAJ LES, ZUNAJ ALUMINIJ
| KLJUKA: DO V=1,5 m OD TAL |  |  |  | 0
| SENČILO: ZUNANJA ROLETA - ELEKTRIČNI POGON |  |  |  | 0
| VARNOSTNO STEKLO | KD | 4
10 | O13 |  |  |  | 0
| OKNO |  |  |  | 0
| LOKACIJA: VEČNAMENSKI PROSTOR |  |  |  | 0
| KOLIČINA: 3 |  |  |  | 0
| LEVO ODPIRANJE: 3 |  |  |  | 0
| DESNO ODPIRANJE: 0 |  |  |  | 0
| ZIDARSKA MERA: 1000/1500 mm |  |  |  | 0
| OKVIR: PVC |  |  |  | 0
| TOPLOTNA IZOLATIVNOST OKNA: U < 1,3 W/M2k |  |  |  | 0
| TOPLOTNA IZOLATIVNOST STEKLA: U < 0,7 W/M2k |  |  |  | 0
| ODPIRANJE: KRILNO |  |  |  | 0
| DELITEV: SPODNJI DEL 1400mm, ZGORNJI 850mm |  |  |  | 0
OKENSKI POLICI: ZUNAJ ALUMINIJ
| KLJUKA: DO V=1,5 m OD TAL |  |  |  | 0
| SENČILO: ZUNANJA ROLETA - ELEKTRIČNI POGON |  |  |  | 0
| VARNOSTNO STEKLO | KD | 3
10 | O15 |  |  |  | 0
| OKNO |  |  |  | 0
| LOKACIJA: UČILNICE |  |  |  | 0
| KOLIČINA: 10 |  |  |  | 0
| LEVO ODPIRANJE: 0 |  |  |  | 0
| DESNO ODPIRANJE: 0 |  |  |  | 0
| ZIDARSKA MERA: 1380/2120 mm |  |  |  | 0
| OKVIR: PVC |  |  |  | 0
| TOPLOTNA IZOLATIVNOST OKNA: U < 1,3 W/M2k |  |  |  | 0
| TOPLOTNA IZOLATIVNOST STEKLA: U < 0,7 W/M2k |  |  |  | 0
| ODPIRANJE: KRILNO |  |  |  | 0
| DELITEV: SPODNJI DEL 720mm, ZGORNJI 1400mm |  |  |  | 0
OKENSKI POLICI: ZNOTRAJ LES, ZUNAJ ALUMINIJ
| KLJUKA: DO V=1,5 m OD TAL |  |  |  | 0
| SENČILO: ZUNANJA ROLETA - ELEKTRIČNI POGON |  |  |  | 0
| VARNOSTNO STEKLO | KD | 3
10 | O16 |  |  |  | 0
| OKNO |  |  |  | 0
| LOKACIJA: UČILNICE |  |  |  | 0
| KOLIČINA: 5 |  |  |  | 0
| LEVO ODPIRANJE: 0 |  |  |  | 0
| DESNO ODPIRANJE: 0 |  |  |  | 0
| ZIDARSKA MERA: 2760/2120 mm |  |  |  | 0
| OKVIR: PVC |  |  |  | 0
| TOPLOTNA IZOLATIVNOST OKNA: U < 1,3 W/M2k |  |  |  | 0
| TOPLOTNA IZOLATIVNOST STEKLA: U < 0,7 W/M2k |  |  |  | 0
| ODPIRANJE: KRILNO |  |  |  | 0
| DELITEV: SPODNJI DEL 720mm, ZGORNJI 1400mm |  |  |  | 0
OKENSKI POLICI: ZNOTRAJ LES, ZUNAJ ALUMINIJ
| KLJUKA: DO V=1,5 m OD TAL |  |  |  | 0
| SENČILO: ZUNANJA ROLETA - ELEKTRIČNI POGON |  |  |  | 0
| VARNOSTNO STEKLO | KD | 5
| PVC IZDELKI SKUPAJ |  |  |  | 0
5 | MAVČNI STROPOVI
OPOMBA!
VSE MAVČNE IZDELKE (STROPI) JE IZDELATI PO DETAJLIH, NAVODILIH IN SPECIFIKACIJI PROIZVAJALCA!
1 | DOBAVA IN PRITRDITEV TOPLOTNE IZOLACIJE IZ KAMENE VOLNE DEB. 20 CM IN PARNE ZAPORE, S PRITRDITVIJO NA SPODNJO STRAN POŠEVNE AB STREŠNE PLOŠČE. | M2 | 645
2 | DOBAVA IN MONTAŽA SPUŠČENEGA RASTERSKEGA STROPA ARMSTRONG IZ MAVČNIH PLOŠČ DIM. 60X60 CM VKLJUČNO S TIPSKO KOVINSKO PODKONSTRUKCIJO. STROP SE PRITRDI NA AB PLOŠČO IN JE SPUŠČEN 20-200 CM. V CENI ZA ENOTO JE ZAJETI TUDI VSE POTREBNE IZREZE IN OJAČITVE ZA VGRADNA STROPNA SVETILA (GLEJ NAČRT ELEKTRO INSTALACIJ) IN VGRADNE OGREVALNO-HLADILNE IN VENTILACIJSKE NAPRAVE (GLEJ NAČRT STROJNIH INSTALACIJ). IZVEDBA PO SHEMAH SPUŠČENIH STROPOV. | M2 | 153
3 | DOBAVA IN MONTAŽA SPUŠČENEGA RASTERSKEGA STROPA ARMSTRONG IZ MAVČNIH PLOŠČ DIM. 60X60 CM VKLJUČNO S TIPSKO KOVINSKO PODKONSTRUKCIJO. STROP SE PRITRDI NA AB PLOŠČO IN JE SPUŠČEN 20-50 CM. V CENI ZA ENOTO JE ZAJETI TUDI VSE POTREBNE IZREZE IN OJAČITVE ZA VGRADNA STROPNA SVETILA (GLEJ NAČRT ELEKTRO INSTALACIJ) IN VGRADNE OGREVALNO-HLADILNE IN VENTILACIJSKE NAPRAVE (GLEJ NAČRT STROJNIH INSTALACIJ). IZVEDBA PO SHEMAH SPUŠČENIH STROPOV. | M2 | 148
4 | DOBAVA IN MONTAŽA POŠEVNEGA RASTERSKEGA STROPA ARMSTRONG IZ MAVČNIH PLOŠČ DIM. 60X60 CM VKLJUČNO S TIPSKO KOVINSKO PODKONSTRUKCIJO. STROP SE PRITRDI NA SPODNJO STRAN AB POŠEVNE STREŠNE PLOŠČE ŽE PREDHODNO OBLOŽENE S TOPLOTNO IZOLACIJO. V CENI ZA ENOTO JE ZAJETI TUDI VSE POTREBNE IZREZE IN OJAČITVE ZA VGRADNA STROPNA SVETILA (GLEJ NAČRT ELEKTRO INSTALACIJ) IN VGRADNE OGREVALNO-HLADILNE IN VENTILACIJSKE NAPRAVE (GLEJ NAČRT STROJNIH INSTALACIJ). IZVEDBA PO SHEMAH SPUŠČENIH STROPOV. | M2 | 164
5 | DOBAVA IN MONTAŽA SPUŠČENEGA AKUSTIČNEGA RASTERSKEGA STROPA ARMSTRONG IZ MAVČNIH PLOŠČ DIM. 60X60 CM VKLJUČNO S TIPSKO KOVINSKO PODKONSTRUKCIJO. STROP SE PRITRDI NA AB PLOŠČO IN JE SPUŠČEN DO 20 CM. V CENI ZA ENOTO JE ZAJETI TUDI VSE POTREBNE IZREZE IN OJAČITVE ZA VGRADNA STROPNA SVETILA (GLEJ NAČRT ELEKTRO INSTALACIJ) IN VGRADNE OGREVALNO-HLADILNE IN VENTILACIJSKE NAPRAVE (GLEJ NAČRT STROJNIH INSTALACIJ). IZVEDBA PO SHEMAH SPUŠČENIH STROPOV. | M2 | 37
6 | DOBAVA IN MONTAŽA SPUŠČENEGA POŠEVNEGA AKUSTIČNEGA RASTERSKEGA STROPA ARMSTRONG IZ MAVČNIH PLOŠČ DIM. 60X60 CM VKLJUČNO S TIPSKO KOVINSKO PODKONSTRUKCIJO. STROP SE PRITRDI NA SPODNJO STRAN AB POŠEVNE STREŠNE PLOŠČE ŽE PREDHODNO OBLOŽENE S TOPLOTNO IZOLACIJO IN JE SPUŠČEN DO 50 CM. V CENI ZA ENOTO JE ZAJETI TUDI VSE POTREBNE IZREZE IN OJAČITVE ZA VGRADNA STROPNA SVETILA (GLEJ NAČRT ELEKTRO INSTALACIJ) IN VGRADNE OGREVALNO-HLADILNE IN VENTILACIJSKE NAPRAVE (GLEJ NAČRT STROJNIH INSTALACIJ). IZVEDBA PO SHEMAH SPUŠČENIH STROPOV. | M2 | 110
7 | DOBAVA IN MONTAŽA SPUŠČENEGA AKUSTIČNEGA RASTERSKEGA STROPA ARMSTRONG IZ MAVČNIH PLOŠČ DIM. 60X60 CM VKLJUČNO S TIPSKO KOVINSKO PODKONSTRUKCIJO. STROP SE PRITRDI NA SPODNJO STRAN AB PLOŠČE IN JE SPUŠČEN DO 20 CM. V CENI ZA ENOTO JE ZAJETI TUDI VSE POTREBNE IZREZE IN OJAČITVE ZA VGRADNA STROPNA SVETILA (GLEJ NAČRT ELEKTRO INSTALACIJ) IN VGRADNE OGREVALNO-HLADILNE IN VENTILACIJSKE NAPRAVE (GLEJ NAČRT STROJNIH INSTALACIJ). IZVEDBA PO SHEMAH SPUŠČENIH STROPOV. | M2 | 184
8 | DOBAVA IN MONTAŽA POŠEVNEGA AKUSTIČNEGA RASTERSKEGA STROPA ARMSTRONG IZ MAVČNIH PLOŠČ DIM. 60X60 CM VKLJUČNO S TIPSKO KOVINSKO PODKONSTRUKCIJO. STROP SE PRITRDI NA SPODNJO STRAN AB POŠEVNE STREŠNE PLOŠČE ŽE PREDHODNO OBLOŽENE S TOPLOTNO IZOLACIJO. V CENI ZA ENOTO JE ZAJETI TUDI VSE POTREBNE IZREZE IN OJAČITVE ZA VGRADNA STROPNA SVETILA (GLEJ NAČRT ELEKTRO INSTALACIJ) IN VGRADNE OGREVALNO-HLADILNE IN VENTILACIJSKE NAPRAVE (GLEJ NAČRT STROJNIH INSTALACIJ). IZVEDBA PO SHEMAH SPUŠČENIH STROPOV. | M2 | 176
9 | DOBAVA IN MONTAŽA SPUŠČENEGA RASTERSKEGA STROPA ARMSTRONG IZ 100% VLAGOODPORNIH MAVČNIH PLOŠČ DIM. 60X60 CM VKLJUČNO S TIPSKO KOVINSKO PODKONSTRUKCIJO. STROP SE PRITRDI NA SPODNJO STRAN AB PLOŠČE IN JE SPUŠČEN DO 20 CM. V CENI ZA ENOTO JE ZAJETI TUDI VSE POTREBNE IZREZE IN OJAČITVE ZA VGRADNA STROPNA SVETILA (GLEJ NAČRT ELEKTRO INSTALACIJ) IN VGRADNE OGREVALNO-HLADILNE IN VENTILACIJSKE NAPRAVE (GLEJ NAČRT STROJNIH INSTALACIJ). IZVEDBA PO SHEMAH SPUŠČENIH STROPOV. | M2 | 51
MAVČNI STROPOVI SKUPAJ
6 | MONTAŽNA DELA NA FASADI
1 | DOBAVA IN OBLOGA FASADE Z VLAKNOCEMENTNIMI FASADNIMI PLOŠČAMI KOT NPR. SWISS PEARL DEB. 8 MM VKLJUČNO S TIPSKO KOVINSKO PODKONSTRUKCIJO IN TOPLOTNO IZOLACIJO V SESTAVI: - VLAKNOCEMENTNA PLOŠČA 8 MM, - TIPSKA KOVINSKA PODKONSTRUKCIJA, - ODZRAČEVALNI SLOJ ZRAKA 2 CM, - PAROPROPUSTNA IN UV OBSTOJNA FOLIJA, - TOPLOTNA IZOLACIJA KAMENA VOLNA DEB. 20 CM. FASADA SE PRITRJUJE NA FASADNE BETONSKE ZIDOVE. IZVEDBA FASADE PO SHEMI FASADE IN PO DETAJLU IN NAVODILIH PROIZVAJALCA. V CENI JE ZAJETI TUDI: - ALU PERFORIRANE PROFILE ZA ZRAČENJE, - PRITRJEVANJE PO SISTEMU TERMO-STOP Z IZOLATIVNIMI PODLOŽKAMI, - HORIZONTALNE ODKAPNIKE IZ JEKLENE PLOČEVINE PROTIKOROZIJSKO ZAŠČITENI IN 2X PLESKANI, - VSE OSTALE ELEMENTE ZA FINALIZIRANO FASADO. | M2 | 54
2 | DOBAVA IN OBLOGA SPODNJE STRANI KONZOLNIH NADSTREŠKOV Z VLAKNOCEMENTNIMI FASADNIMI PLOŠČAMI KOT NPR. SWISS PEARL DEB. 8 MM VKLJUČNO S TIPSKO KOVINSKO PODKONSTRUKCIJO IN TOPLOTNO IZOLACIJO V SESTAVI: - VLAKNOCEMENTNA PLOŠČA 8 MM, - TIPSKA KOVINSKA PODKONSTRUKCIJA, - ODZRAČEVALNI SLOJ ZRAKA 2 CM, - PAROPROPUSTNA IN UV OBSTOJNA FOLIJA, - TOPLOTNA IZOLACIJA KAMENA VOLNA DEB. 30 CM. OBLOGA SE PRITRJUJE NA JEKLENO PODKONSTRUKCIJO NADSTREŠKOV. IZVEDBA PO SHEMI FASADE IN PO DETAJLU IN NAVODILIH PROIZVAJALCA. V CENI JE ZAJETI TUDI: - ALU PERFORIRANE PROFILE ZA ZRAČENJE, - PRITRJEVANJE PO SISTEMU TERMO-STOP Z IZOLATIVNIMI PODLOŽKAMI, - HORIZONTALNE ODKAPNIKE IZ JEKLENE PLOČEVINE PROTIKOROZIJSKO ZAŠČITENI IN 2X PLESKANI, - VSE OSTALE ELEMENTE ZA FINALIZIRANO FASADO. | M2 | 36
3 | ENAKO KOT POSTAVKA B-5/2, LE DA JE OBLOGA BREZ TOPLOTNE IZOLACIJE! | M2 | 7
4 | DOBAVA IN MONTAŽA VERTIKALNE IN HORIZONTALNE ZAPORE FASADNE OBLOGE PRI ŠPALETAH OKEN IN VRAT ŠIRINE DO 20 CM Z VLAKNOCEMENTNIMI FASADNIMI PLOŠČAMI KOT NPR. SWISS PEARL DEB. 8 MM VKLJUČNO S TIPSKO KOVINSKO PODKONSTRUKCIJO V SESTAVI: - VLAKNOCEMENTNA PLOŠČA 8 MM, - TIPSKA KOVINSKA PODKONSTRUKCIJA. ZAPORA SE PRITRJUJE NA AB STENE. IZVEDBA PO SHEMI FASADE IN PO DETAJLU IN NAVODILIH PROIZVAJALCA. V CENI JE ZAJETI TUDI: - ALU PERFORIRANE PROFILE ZA ZRAČENJE, - PRITRJEVANJE PO SISTEMU TERMO-STOP Z IZOLATIVNIMI PODLOŽKAMI, - HORIZONTALNE ODKAPNIKE IZ JEKLENE PLOČEVINE PROTIKOROZIJSKO ZAŠČITENI IN 2X PLESKANI, - VSE OSTALE ELEMENTE ZA FINALIZIRANO FASADO. | M1 | 265
5 | ENAKO KOT POSTAVKA B-5/4, LE OBLOGA ČEL KONZOLNIH NADSTREŠKOV IN ŠIRINE DO 40 CM, S PRITRJEVANJEM NA JEKLENO PODKONSTRUKCIJO NADSTREŠKOV. | M1 | 24
MONTAŽNA DELA NA FASADI SKUPAJ
7 | KERAMIČARSKA DELA
SPLOŠNA OPOMBA!
POLAGANJE KERAMIKE
Z VISOKO KAKOVOSTNIM LEPILOM - CEMENT-AKRILATNO LEPILO KOT NPR. MAPEI-KERAFLEX ALI ENAKOVREDNO, MINIMALNO 5 MM /ODVISNO OD KVALITETE ESTRIHA/ NA RAVNO PODLAGO.
FUGE, DEBELINE 2 MM, KAKOVOSTNA FUGIRNA MASA V BARVI IZBRANE KERAMIKE.
NAČIN POLAGANJA: PO NAČRTU PZI OPREME.
VSA DOBAVLJENA KERAMIKA MORA ZADOSTITI STANDARDOM SIST EN 45014 IN ISO 13006 - KERAMIČNE PLOŠČICE TER ODREDBI O TEHNIČNIH IN DRUGIH ZAHTEVAH ZA KERAMIČNE PLOŠČICE (UR. LIST RS ŠT. 85 Z DNE 15.12.1998).
V CENI NA ENOTO JE VKLJUČITI TUDI IZVEDBO POTREBNIH TALNIH DILATACIJ!
1 | DOBAVA IN OBLOGA NOTRANJEGA TLAKA V SANITARIJAH S TALNIMI SANITARNIMI KERAMIČNIMI PLOŠČICAMI Z NEDRSEČO POVRŠINO I. KVALITETE NA LEPILO VKLJUČNO Z OBZIDNO ZAOKROŽNICO IZ KERAMIKE. OBRAČUNA SE HORIZONTALNA PROJEKCIJA PROSTORA. DOBAVNA CENA KERAMIKE 20,00 eur/m2. | M2 | 3
2 | DOBAVA IN OBLOGA NOTRANJEGA TLAKA V KUHINJI S TALNIMI KERAMIČNIMI PLOŠČICAMI Z NEDRSEČO POVRŠINO I. KVALITETE NA LEPILO VKLJUČNO Z INOX OBZIDNO ZAOKROŽNICO. KERAMIKA IN FUGIRNA MASA KISLINSKO ODPORNI. OBRAČUNA SE HORIZONTALNA PROJEKCIJA PROSTORA. DOBAVNA CENA KERAMIKE 20,00 eur/m2. | M2 | 51
3 | DOBAVA IN OBLOGA NOTRANJEGA TLAKA (STROJNICA, ORODJE...) S TALNIMI KERAMIČNIMI PLOŠČICAMI Z NEDRSEČO POVRŠINO I. KVALITETE NA LEPILO VKLJUČNO Z NIZKOSTENSKO OBROBO VIŠ. DO 10 CM IZ KERAMIKE (REZANE KERAMIČNE PLOŠČICE). OBRAČUNA SE HORIZONTALNA PROJEKCIJA PROSTORA. DOBAVNA CENA KERAMIKE 20,00 eur/m2. | M2 | 28
4 | DOBAVA IN OBLOGA FINO OMETANIH ALI BETONSKIH STEN V KUHINJI S STENSKIMI KERAMIČNIMI PLOŠČICAMI I. KVALITETE NA LEPILO VKLJUČNO Z INOX ZAKLJUČNIMI IN VOGALNIMI LETVICAMI. KERAMIKA IN FUGIRNA MASA KISLINSKO ODPORNI. DOBAVNA CENA KERAMIKE 20,00 eur/m2. | M2 | 154
KERAMIČARSKA DELA SKUPAJ
8 | SLIKO-PLESKARSKA DELA
OPOMBA!
BARVE PO IZBORU PROJEKTANTA ARHITEKTURE IN NAROČNIKA.
1 | IZRAVNAVA NOTRANJIH FINO OMETANIH STEN Z 2X KITANJEM IN BRUŠENJEM, PRIPRAVLJENO ZA SLIKANJE. | M2 | 821
2 | OSNOVNI PREMAZ IN 2X SLIKANJE ŽE IZRAVNANIH NOTRANJIH STEN S POLDISPERZIJSKO BARVO. | M2 | 2317
3 | OSNOVNI PREMAZ IN 2X SLIKANJE ŽE IZRAVNANIH NOTRANJIH STROPOV S POLDISPERZIJSKO BARVO. | M2 | 40
4 | OSNOVNI PREMAZ IN 2X SLIKANJE ŽE IZRAVNANIH NOTRANJIH STOPNIŠČNIH RAM IN VMESNIH PODESTOV S POLDISPERZIJSKO BARVO. | M2 | 19
5 | DOBAVA IN NAPRAVA STENSKEGA VODOODPORNEGA EPOKSIDNEGA PREMAZA NA BETONSKE IN FINO OMETANE STENE VKLJUČNO S PREDHODNO PRIPRAVO PODLAGE (OSNOVNI PREDPREMAZ, KITANJE Z IZRAVNALNO MASO IN BRUŠENJE) | M2 | 294
SLIKO-PLESKARSKA DELA SKUPAJ
9 | TLAKARSKA DELA
1 | DOBAVA IN IZRAVNAVA ŽE NAREJENEGA CEMENTNEGA ESTRIHA Z IZRAVNALNO MASO ZA POLAGANJE VINILNE TALNE OBLOGE. | M2 | 964
2 | DOBAVA IN OBLOGA NOTRANJEGA TLAKA S TALNO VINILNO OBLOGO NPR. GERFLOOR TALARAY VKLJUČNO Z NIZKOSTENSKO OBROBO VIŠ. DO 10 CM IZ ENAKEGA MATERIALA KOT TLAK IN IZVEDBO STIKA TLAK STENA Z MEHKO ZIDNO ZAOKROŽNICO R=3cm. OBRAČUNA SE HORIZONTALNA PROJEKCIJA. | M2 | 880
3 | ENAKO KOT POSTAVKA B-8/2, LE OBLOGA TLAKA V SANITARIJAH | M2 | 50
4 | ENAKO KOT POSTAVKA B-8/2, LE OBLOGA VMESNIH STOPNIŠČNIH PODESTOV | M2 | 6
5 | ENAKO KOT POSTAVKA B-8/2, LE OBLOGA STOPNIC 30/17 CM (NASTOPI IN ZRCALA) | M1 | 37
6 | DOBAVA IN POLAGANJE PREDPRAŽNIKA VKLJUČNO Z INOX OKVIRJEM. | M2 | 10
7 | DOBAVA IN OBLOGA ZUNANJE TERASE Z LESNIM KOMPOZITOM DESKE DEB. 25 MM VKLJUČNO S PODLOŽNIMI LETVAMI 5X3 CM Z 1X ANTIGLJIVIČNIM IN ANTIINSEKTICIDNIM PREMAZOM, S PRITRJEVANJEM NA AB PODL. TLAK | M2 | 54
8 | DOBAVA IN PRITRDITEV INOX LAM NA MESTIH, KJER SE MENJAJO VRSTE TALNIH OBLOG ALI NIVOJI. | M1 | 13
TLAKARSKA DELA SKUPAJ
C | ZUNANJA UREDITEV
1 | ZAKOLIČBA POVRŠIN IN POSTAVITEV POTREBNIH GRADBENIH PROFILOV ZA VSA DELA ZUNANJE UREDITVE. OBRAČUNA SE 1X CELOTNA OBDELANA POVRŠINA. | M2 | 2082
2 | ZAKOLIČBA OBSTOJEČIH KOMUNALNIH NAPRAV. | KD | 5
3 | ZAVAROVANJE PROMETA PO NAVODILIH CESTNO PROMETNE SLUŽBE. | KD | 1
4 | REZANJE OBSTOJEČEGA CESTIŠČA IZ ASFALTA | M1 | 30
5 | RUŠENJE OBSTOJEČEGA CESTIŠČA IZ ASFALTA DEB. DO 10 CM, Z ODVOZOM RUŠEVIN V KRAJEVNO DEPONIJO NA RAZDALJI DO 10,00 KM VKLJUČNO S PLAČILOM VSEH KOMUNALNIH PRISTOJBIN IN TAKS | M2 | 120
6 | STROJNI ŠIROKI POVRŠINSKI ODKOP ZA TLAKOVANE POVRŠINE V TERENU III.-IV. KTG. Z DEPONIRANJEM IZKOPANEGA MATERIALA V GRADBIŠČNO DEPONIJO ZA KASNEJŠI ZASIP. | M3 | 30
7 | STROJNI ŠIROKI POVRŠINSKI ODKOP ZA TLAKOVANE POVRŠINE V TERENU III.-IV. KTG. Z ODVOZOM IZKOPANEGA MATERIALA V KRAJEVNO DEPONIJO NA RAZDALJI DO 10,00 KM VKLJUČNO S PLAČILOM VSEH KOMUNALNIH PRISTOJBIN IN TAKS | M3 | 87
8 | ZASIP NA NIŽJEM TERENU NA RAZDALJI DO 100 m Z MATERIALOM OD IZKOPA V SLOJIH PRIMERNE DEBELINE S PLANIRANJEM IN UTRJEVANJEM | M3 | 30
9 | PLANIRANJE ZEMELJSKEGA PLANUMA S TOČNOSTJO +- 3 CM Z UTRDITVIJO POD TLAKOVANIMI POVRŠINAMI | M2 | 582
10 | DOBAVA IN VGRAJEVANJE TAMPONA FRAKCIJE 0/32 MM V SLOJU DEB. 30 CM Z IZRAVNAVO POVRŠINE IN UTRJEVANJEM NA MODUL STISLJIVOSTI Ev2 =min. 80 MN/M2. | M3 | 176
11 | FINO PLANIRANJE TAMPONA S TOČNOSTJO +- 1 CM TER VALJANJE | M2 | 582
12 | FREZANJE IN PLANIRANJE ZELENICE | M2 | 1500
13 | DOBAVA HUMUSA IN HUMUZIRANJE ZELENICE V SLOJU DEB. 10 CM | M2 | 1500
14 | ZATRAVITEV ŽE HUMUZIRANE ZELENICE IN VZDRŽEVANJE DO POZELENITVE | M2 | 1500
15 | DOBAVA IN ZASADITEV AVTOHTONIH DREVES KOMPLET Z IZKOPOM, ZASIPOM IN TREMI LESENIMI OPORNIKI. | KD | 10
16 | DOBAVA IN ZASADITEV AVTOHTONEGA OKRASNEGA GRMIČEVJA KOMPLET Z IZKOPOM IN ZASIPOM. | KD | 10
17 | DOBAVA IN BETONIRANJE AB TLAKA DEB. 15 CM Z BETONOM C 25/30, Z METLIČENO POVRŠINO VKLJUČNO S TALNIMI DILATACIJAMI IN OPAŽEM ROBOV | M2 | 32
18 | DOBAVA IN MONTAŽA ARMATURNIH MREŽ S500 | KG | 195
19 | DOBAVA IN MONTAŽA DVIGNJENIH BETONSKIH ROBNIKOV PREREZA 15X25 CM IZ BETONA C 30/37 KOMPLET S POTREBNIMI ZEMELJSKIMI DELI, BETONSKIM TEMELJEM, OBBETONIRANJEM IN FUGIRANJEM. ROBNIKI V PREMI IN KRIVINI. | M1 | 75
20 | DOBAVA IN POLAGANJE BETONSKIH TLAKOVCEV DEB. 6 CM NA SLOJ PESKA DEB. 3-5 CM VKLJUČNO Z ZAPOLNITVIJO FUG S FINIM KREMENČEVIM PESKOM. | M2 | 290
21 | DOBAVA IN STROJNO VALJANJE BITUDROBIRJA AC 32 BASE B 50/70 A2 V SLOJU DEB. 6 CM | M2 | 260
22 | DOBAVA IN STROJNO VALJANJE BITUMENSKEGA BETONA AC 11 SURF PmB 45/80-65 A2 V SLOJU DEB. 3 CM | M2 | 260
23 | IZDELAVA TANKOSLOJNE TALNE OZNAČBE NA ASFALTU ALI NA BETONSKIH TRAVNIH PLOŠČAH Z ENOKOMPONENTNO BELO BARVO ŠIRINA ČRTE 10-12 CM (PARKIRNA MESTA) | M1 | 120
24 | IZDELAVA TANKOSLOJNE TALNE OZNAČBE NA ASFALTU Z ENOKOMPONENTNO BELO BARVO ŠIRINA ČRTE 20-50 CM (PREHOD ZA PEŠCE-ZEBRA, STOP ČRTA, PREČNE IN OSTALE OZNAČBE) | M2 | 5
25 | IZDELAVA TANKOSLOJNE TALNE OZNAČBE NA ASFALTU Z ENOKOMPONENTNO RUMENO BARVO (PARKIRNO MESTO ZA INVALIDE) | KD | 1
26 | DOBAVA IN MONTAŽA PROMETNEGA ZNAKA STOP II-2 KOMPLET S STEBRIČEM IZ VROČE CINKANE JEKLENE CEVI FI 64 MM, DOLGE 2000-3000 MM TER AB TOČKOVNIM TEMELJEM | KD | 1
27 | DOBAVA IN MONTAŽA PROMETNEGA ZNAKA PARKIRNO MESTO ZA INVALIDE III-35 IN IV-10 KOMPLET S STEBRIČEM IZ VROČE CINKANE JEKLENE CEVI FI 64 MM, DOLGE 2000-3000 MM TER AB TOČKOVNIM TEMELJEM | KD | 1
28 | DOBAVA IN MONTAŽA PROMETNEGA ZNAKA PARKIRNO MESTO III-35 KOMPLET S STEBRIČEM IZ VROČE CINKANE JEKLENE CEVI FI 64 MM, DOLGE 2000-3000 MM TER AB TOČKOVNIM TEMELJEM | KD | 1
29 | DOBAVA IN MONTAŽA PROMETNEGA ZNAKA OBMOČJE Z OMEJENO HITROSTJO 30 KM/H III-29 IN III-119 KOMPLET S STEBRIČEM IZ VROČE CINKANE JEKLENE CEVI FI 64 MM, DOLGE 2000-3000 MM TER AB TOČKOVNIM TEMELJEM | KD | 1
30 | DOBAVA IN MONTAŽA KOMPLET INOX KOŠA ZA ODPADKE FI 30 CM VKLJUČNO Z INOX STEBRIČKOM IN AB TOČKOVNIM TEMELJEM. | KD | 2
31 | DOBAVA IN MONTAŽA KLOPCE ZA POSEDANJE. | KD | 2
32 | DOBAVA IN MONTAŽA STOJALA ZA PET KOLES | KD | 4
ZUNANJA UREDITEV SKUPAJ