## REKAPITULACIJA
4.5. PREDRAČUN DEL IN MATERIALA Z MONTAŽO
VEŽICA ILIRSKA BISTRICA
REKAPITULACIJA - ELEKTROINSTALACIJ
B. | JAKI TOK
| 4.5.1. GRADBENA DELA : |  | 0
| 4.5.2. ELEKTRO MAT. SKUPAJ : |  | 0
C. | PROJEKT IZVEDENIH DEL
| ELEKTROINSTALACIJE SKUPAJ | EUR: | 0
| DDV | 20% | 0
| SKUPAJ z DDV |  | 0
.

## GRADBENA DELA
4.5.1. Gradbena dela
Poz. | OPIS | enota | kol. | Cena/EM | Vrednost
1. | Prekop ceste na Sviščake
rezanje asfalta 2x6 m, izkop cestišča v globini 130 cm, širine
60 cm, odstranitev asfalta, vgradnja cevji RBT premera
1x110 mm in 1x65 mm, cevi se obbetonira z betonom
MB 15. Dobava in polaganje ozemljitvenega
25x4 mm in PVC opozorilnega traka po priloženem načrtu
| in ponovno asfaltiranje ceste 6 m2, debeline 8 cm | m | 6 |  | 0
2. | Izdelava 2 cevne kabelske kanalizacije do RMO omare
izkop in planiranje dna jarka širine 40 cm in
globine 80 cm s cevjo RBT premera
1x110 mm, 1x63 mm . Strojni izkop v zemljišču V.ktg.
peska 0-4 mm za zaščito cevi v sloju
dobava in polaganje cevi, dobava in vgradnja
peska 0-4 mm za zaščito cevi v sloju
10cm pod in nad cevjo. Dobava in polaganje ozemljitvenega
| 25x4 mm in PVC opozorilnega traka | m | 25 |  | 0
3. | Izdelava 2 cevne kabelske kanalizacije do JR in stavbe
izkop in planiranje dna jarka širine 40 cm in
globine 80 cm s cevjo RBT premera
2x63 mm . Strojni izkop v zemljišču V.ktg.
prekop ceste ob pokopališču z rezanjem asfalta 2x13m in
ponovnem asfaltiranju 13 m2
peska 0-4 mm za zaščito cevi v sloju
dobava in polaganje cevi, dobava in vgradnja
peska 0-4 mm za zaščito cevi v sloju
10cm pod in nad cevjo. Dobava in polaganje ozemljitvenega
| 25x4 mm in PVC opozorilnega traka | m | 23 |  | 0
4. | Izdelava betonskega jaška
betonski kabelski jašek vs cevlo fi 60, globine 80cm
in izkop zemljišča v 5. ktg..
Jašek opremljen z litoželeznim pokrovom
60x60cm, nosilnosti 250kN, napis ELEKTRIKA, zasip
z utrditvijo, odvoz odvečnega materiala in ureditev terena
| Preboj jaška za uvod cevi na potrebnih mestih. | kos | 4 |  | 0
9. | Izdelava geodetskega posnetka trase za
| komunalni kataster | m | 50 |  | 0
|  |  |  | SKUPAJ: | 0
10. | Nadzor pri izvajanju gradbenih del | cca | 2% |  | 0
| GRADBENA DELA SKUPAJ € |  |  |  | 0

## ELEKTRO MAT.
A. INSTALACIJSKI MATERIAL
4.5.3. KABLI IN SVETILA (navedena komercialna imena služijo kot orientacija za doseganje standardov ali tipa)
Poz. | OPIS | enote | kol. | Cena/EM | Vrednost
1. | Kabel PP00-A 4x70+2,5 mm, kabelske galave in kabelski čevlji, kabel v cevi | m | 35 |  | 0
2. | Kabel PP00 5x10 mm, kabelske galave in kabelski čevlji, kabel v cevi 2x 35 m | m | 70 |  | 0
3. | Priklop kabla na NN omrežje | kos | 1 |  | 0
4. | Priklop kabla v omarah | kos | 4 |  | 0
5. | priključno merilna omara npr.Prebil-Plast PMO-3
vgrajena v podporni zid, cevi do jaška 3x65 mm
varovalna podnožja HLE 160, PK 100/3 z vložki
| 3x KO ETITEC B, preložitev števca iz stare omare | kos | 1 |  | 0
| SKUPAJ: |  |  |  | 0
9. | Drobni material | % | 6% |  | 0
10. | Transport in manipulativni stroški, meritve | % | 3% |  | 0
| 4.5.1. SVETILA SKUPAJ EUR: |  |  |  | 0
.