## REKAPITULACIJA
REKAPITULACIJA ELEKTRIČNIH INSTALACIJ - TELEKOMUNIKACIJE |  | € skupaj
SPLOŠNO (OPOZORILA IN OPOMBE)
I. | GRADBENA DELA
II. | ELEKTROMONTAŽNA DELA
III. | OSTALE OBVEZNOSTI
| SKUPAJ: | 0
OPOMBA:
Navedena oprema oz. material je informativnega značaja, ki odgovarja zahtevani kvaliteti. Če bo ponujena drugačna oprema oz. material, mora biti enake ali boljše kvalitete.
Če se ugotovi, da je ponujena oprema oz. materiali slabše kvalitete kot projektirano oziroma ne dosega zahtevane parametre, bo izvajalec vgradil opremo oz. materiale po projektni dokumentaciji.

## SPLOŠNO
SPLOŠNO (OPOZORILA IN OPOMBE)
Pri izdelavi ponudbe na podlagi predmetnega popisa je potrebno v ceni posamezne enote ali sistema navedenega v popisu upoštevati:
a) | Dobavo materiala, ustrezno zaščitenega proti poškodbam, z vsemi transportnimi in manipulativnimi stroški, stroški zavarovanj, skladiščenja med transportom ali pred montažo. Pred montažo se vsak kos posebej pregleda in ugotovi ustreznost glede na zahteve. Vsaka naprava mora biti opremljena z navodili za obratovanje v slovenskem jeziku.
b) | Pripravo dokumentacije skladno s »Pravilnikom o gradbenih proizvodih«, ki jo izvajalec pred montažo preda nadzornemu organu (atesti, izjave o skladnosti, CE certifikati, tehnična soglasja…)
c) | Montažo materiala, izvedeno s strani strokovno usposobljene osebe, po potrebi osebe, ki je pooblaščena za montažo. Vsa oprema mora biti montirana skladno z navodili proizvajalca. V sklopu montaže je potrebno upoštevati ves drobni montažni material, pripravljalna in zaključna dela, izdelavo morebiti potrebnih prebojev in dolbenj.
d) | Zaščito vgrajenega materiala na objektu proti poškodbam nastalim zaradi izvajanja gradbenih ali ostalih del po vgradnji materiala.
e) | Pripravo dokumentacije o ustrezni montaži elementov ali naprav z zapisniki o kontroli električnih in cevnih povezav posamezne naprave ali zagonu naprav s strani za to pooblaščene organizacije ali proizvajalca, če je to potrebno.
f) | Pregled vseh elementov aktivne in pasivne požarne zaščite s strani pooblaščene organizacije, pridobivanje izjav o ustreznosti izvedenih del in montaže. Vsi elementi sistemov aktivne ali pasivne požarne zaščite morajo biti ustrezno označeni in dokumentirani.
h) | Trdnostne in ostale potrebne preizkuse sistemov z zapisniki o izvedbah preizkusov, podpisanimi s strani nadzornega organa. V kolikor je za posamezno instalacijo potrebno pridobiti ustrezno dokumentacijo drugega podjetja, je potrebno upoštevati stroške nadzora s strani tega podjetja, naročilo preskusov in pridobitev dokumentacije o ustreznosti in uspešno opravljenih preizkusih.
l) | Zagon in kontrola posameznega sistema v celoti ter izdelava zapisnika o funkcionalnosti sistema.
o) | Vris sprememb, nastalih med gradnjo v PZI načrt ter predaja teh izdelovalcu PID načrta.
r) | Izdelava dokazila o zanesljivosti objekta skladno z veljavnim pravilnikom.
s) | Priprava podrobnih navodil za obratovanje in vzdrževanje elementov in sistemov v objektu. Uvajanje upravljavca sistemov investitorja, poučevanja, šolanja ter pomoč v prvem letu obratovanja.
t) | Prevezava obstoječih razvodov na nove razvode.
v) | Gasilni aparati so zajeti v gradbenem popisu!
x) | Navedena oprema oz. material je informativnega značaja, ki odgovarja zahtevani kvaliteti. Če bo ponujena drugačna oprema oz. material, mora biti enake ali boljše kvalitete.
y) | Če se ugotovi, da je ponujena oprema oz. materiali slabše kvalitete kot projektirano oziroma ne dosega zahtevane parametre, bo izvajalec vgradil opremo oz. materiale po projektni dokumentaciji.

## GRADBENA DELA
I. | GRADBENA DELA |  |  |  | 0
| Opis postaveke | e.m. | kol | €/enoto | € skupaj
1 | Zakoličba trase kabelske kanalizacije | m | 170 |  | 0
2 | Betonski TK tipski drog višine 6m, dobava in montaža | kos | 1 |  | 0
3 | Izkop in izdelava temelja za betonski drog | kpl | 1 |  | 0
4 | Kabelski telekom jašek fi 60 cm globine 1m z litoželeznim pokorvom telekom nosilnosti 25 ton komplet z izkopom, izdelavo temelja in zaključnih del | kos | 5 |  | 0
5 | Izkop jarka 40 cm širine in 80 cm globine z izdelavo postelje za polaganje dveh gibljivih cevi stigmafleks in zasutje. Trasa naj se položi pred zaključnimi deli zunanje ureditve. | m | 170 |  | 0
6 | Demontaža obstoječih nosilcev in odvoz na deponijo | kpl | 1 |  | 0
7 | Nepredvidena dela | % | 5 |  | 0

## ELEKTROMONTAŽNA DELA
II. | ELEKTROMONTAŽNA DELA |  |  |  | 0
| Opis postaveke | e.m. | kol | €/enoto | € skupaj
1 | Telefonski kabel 1x4x06 | m | 220 |  | 0
2 | Stigmafleks gibljiva cev fi 110 mm rumene barve | m | 360 |  | 0
3 | Polaganje valjanca Fe-Zn 25 x 4 mm v posteljico jarka | m | 170 |  | 0
4 | Križne sponke za priklop valjanca na obstoječega s priklopom | kpl | 10 |  | 0
5 | Dobava, montaža in priklop tipske fasadne prokrom telekom omarice z vgrajenimi tremi krone letvicami, prenapetostno zaščito komplet upoštevajoč zahteve pristojnega telekmom podjetja | kpl | 1 |  | 0
6 | Priklop kabla v priključno mesto | kpl | 3 |  | 0
7 | Priklop kabla v priključni omaricami na krone letvice z letvicami | kpl | 4 |  | 0
8 | Drobni material | % | 5 |  | 0
9 | Transportni stroški | % | 3 |  | 0

## OSTALE OBVEZNOSTI
III. | OSTALE OBVEZNOSTI |  |  |  | 0
| Opis postaveke | e.m. | kol | €/enoto | € skupaj
1 | Izdelava izvršilne dokumentacije TK vodov (projektna dokumetacija: PID) TK vodov (v 3 izvodih) | kpl | 1 |  | 0
2 | Vris v kataster komunalnih vodov | kpl | 1 |  | 0
3 | Strokovni nadzor tehnične službe Telekoma | kpl | 1 |  | 0
4 | Vsa dodatna dela z vpisom v gradbeni dnevnik se obračunajo po dejanskih stroških - ocena | kpl | 1 |  | 0