## REKAPITULACIJA
PRIZIDAVA ZDRAVSTVENEGA DOMA V LIRISKI BISTRICI
INVESTITOR: ILIRSKA BISTRICA
VRSTA PROJEKTA; PZI
ŠT. PROJEKTA: 19 - 034 - 117
SKUPNA REKAPITULACIJA
| I. | OBJEKT
| A. | GRADBENA DELA |  | 0
| B. | OBRTNIŠKA DELA |  | 0
| C. | STROJNE INŠTALACIJE |  | 0
| D.1 | ELEKTRO INŠTALACIJE |  | 0
| D.2 | ELEKTRO INŠTALACIJE protivlom, videonadzor, jav.požara |  | 0
| E. | OPREMA - NI ZAJETO |  | 0
| G. | NEPREDVIDENA DELA 5% A.-B. | 0 | 0
|  | SKUPAJ |  | 0
|  | DDV 22 % |  | 0
|  | SKUPAJ Z DDV |  | 0

## splošna določila
UVOD V PROJEKTANTSKI POPIS DEL
SPLOŠNA OPOMBA: PZI projektantski popis je izdelan na podlagi načrta arhitekture št. projekta_19 - 034- 117 - April 2020 za prizidavo ZD doma, razgovora z odgovornim projektantom ter posameznimi ostalimi projektanti in načrtovalci. Popis zajema gradbena in obrtniška. V sledečem popisu morajo biti v vseh postavkah vkalkulirane in upoštevane sledeče pripombe:
1. Vsi potrebni varnostni ukrepi in zaščite v smislu Zakona o varnosti in zdravja pri delu ter Pravilnika o listinah za sredstva pri delu, ki veljajo pri izvajanju navedenih del.
2. Vsi notranji in zunanji vertikalni in horizontalni transporti do začasnih in stalnih deponij ter vsa pripravljalna, pomožna in zaključna dela pri posameznih postavkah. (tudi, če to ni posebej navedeno v posameznih postavkah). Odpadni in izkopani material se deponira na deponije, katere morajo imeti upravna dovoljenja za deponiranje posameznih vrst materiala in vsa druga dovoljenja in registracije, ki izhajajo iz zakonodaje, ki pokriva to področje. Ponudnik izbere lokacije posameznih deponij v skladu s tem popisom in v cenah za E.M. upošteva vse stroške deponiranja in transporta. Prikazane količine v tem popisu so v raščenem ali vgrajenem stanju. Posamezni koeficienti razrahljivosti so upoštevani že v ceni za enoto mere. Pri cenah za enoto je upoštevati določeno specifičnost lokacije glede na skladiščenje materiala.
3. Vgrajeni material mora ustrezati veljavnim normativom in predpisanim standardom, ter ustrezati kvaliteti določeni z veljavno zakonodajo ter projektom. Ponudnik to dokaže s predložitvijo izjav o skladnosti in ustreznih certifikatov pred vgrajevanjem, pridobitev teh listin mora biti vkalkulirana v cenah po enoti. Projektna dokumentacija v celoti je sestavni del tega popisa.
4. V času izdelave objekta morajo biti vsi vgrajeni materiali kot tudi začasno deponiran material na delovišču in skladiščih zaščiteni pred fizičnimi poškodbami, dežjem, mrazom in hudim vetrom ter ostalimi škodljivimi vremenskimi pogoji.
5. Pri izvajanju objekta je obvezno upoštevati zahteve pogoje posameznih soglasodajalcev, izdelovalcev posameznih načrtov in gradbenega dovoljenja v kolikor so bila le-ta izdelana. Pred pričetkom del mora izvajalec dodatno pregledati načrt gradbenih konstrukcij, načrt arhitekture, električnih inštalacij, naprav in opreme in načrt strojnih inštalacij, naprav in opreme in ostale izdelane načrte za predmetni objekt ter morebitne ugotovljene pripombe posredovati investitorju ali nadzorni službi.
6. V popisu so v vseh postavkah vkalkulirana popolnoma vsa pripravljalna, pomožna in zaključna dela, ki pripadajo k posamezni postavki in so potrebna za nemoteno izvajanje del! Ponudnik mora v posameznih cenah za enoto mere upoštevati vse potrebne vertikalne in horizontalne transporte ter upoštevati velikost parcele ter posledično zaradi tega sprotni dovoz določenega materiala in opreme na delovišče.
7. Vsebina popisa je izdelana na podlagi trenutno veljavnih predpisov in standardov. Količine so izračunane na podlagi GNG normativov in veljajo v nadaljevanju tudi kot kriterij za obračun posameznih količin!
8. Posamezni materiali, ki so v popisu navedeni z imenom ali tipom so za ponudnika obvezni! Materiali, ki so opremljeni s citatom: "ali enakovredno" za ponudnika niso obvezni! Ponudnik lahko ponuja druge artikle, material in opremo, vendar samo pod pogojem, da izpolnjuje navedene kriterije, parametre in lastnosti, ki se v posamezni postavki ali splošni opombi od določenega artikla, opreme ali materiala zahtevajo in če jih predhodno pisno potrdi odgovorni projektant.
9. Polega navedenega mora biti v cenah posameznih postavk upoštevano tudi sledeče:
- vsi splošni in stalni stroški povezani z organizacijo in delom na gradbišču
- eventuelni stroški povezani s predstavitvami posameznih predvidenih in vgrajenih materialov investitorju, stroški nastali glede zahtev investitorja o eventuelni faznosti gradnje, prilagajanja terminskega plana izvedbe glede na obstoječe stanje itd.
- finalno čiščenje prostorov in okolice objekta po končani gradnji
- ponudnik je dolžan kontrolirati in dopolniti popise in količine s projektom in ni upravičen do dodatnih del, razen v primeru naročila s strani naročnika.
10. Naveden splošne opombe, pripombe in kriteriji veljajo za celoten popis.
V objekt se smejo vgrajevati samo proizvodi ki imajo ustrezne certifikate, tehnična soglasja in izjave o skladnosti, iz katerih je razvidna ustreznost in skladnost kvalitete in tehnične karakteristike glede na zahteve projektne dokumentacije.
Izvajalec mora v ponudbi upoštevati uporabo uporabo standardnih, na tržišču preverjenih izdelkov in materialov, z priznanimi certifikati SIST, z upoštevanjem tehničnih zahtev in detajlov projektanta (razen če ni drugače navedeno)!
Skladnost ponujenih materialov z zahtevami projekta mora izvajalec dokazati z vzorci, katere morata pred vgradnjo potrditi odgovorni projektant in naročnik. Zahteva za izdelavo vzorcev je navedena v posameznem sklopu del ali posamezni postavki!
Vsi stroški, vezani na pridobivanje certifikatov, atestiranje, preiskave in/ali meritve v celoti bremenijo izvajalca (kot npr. meritve tampona, preiskave betonov, tlačni preizkusi itd.)
Vsa dela bodo izvedena v obstoječem objektu, zato se dela izvajajo pod posebnimi pogoji. Predmetna rekonstrukcija dela objekta meji na prostore, ki bodo ves čas rekonstrukcije ostali v funkciji.
- Izvajalec mora pred izvedbo posameznih del dostaviti vse potrebne delavniške in tehnološke načrte, električne sheme v kolikor niso natančneje definirane v projektu, protokole preizkušanj, itd…(za potrditev nadzora). Izvajanje na objektu se lahko začne s podpisom nadzora.
- Vsi stroški električne energije, vode, plinov in ostalih energentov v času izvajanja projekta do primopredaje so strošek izvajalca.
- Izvajalec mora do primopredaje poskrbeti za fizično zaščito in zaščito pred krajo za vso dobavljeno opremo in material.
- Izvajalec oziroma ponudnik mora pred izvedbo, glede na opremo, ki jo nudi, prilagoditi oziroma popraviti PZI dokumentacijo na svoje lastne stroške. Popravki PZI dokumentacije morajo obsegati tudi vse elemente oziroma območja gradbeno obrtniških in inštalacijskih del ter tehnologije na katere ima izbrana oprema direktni ali posredno vpliv. Vse za funkcionalno delovanje in za validacijo prostora.
- Izvajalec mora naročnika o vseh delih, ki se tičejo sodelovanja naročnika, obvestiti vsaj 3 delovne dni pred začetkom teh del oziroma toliko dni prej, kolikor je za tako vrsto dela potrebna priprava naročnika (usklajevanje pri terminskih planih z navedbo nosilcev nalog, tabele, itd…).
- Vgradijo se lahko samo proizvodi, ki jih predhodno s podpisom potrdita odgovorni projektant in naročnik.
Enotna cena mora vsebovati:
- Vsa potrebna pripravljalna dela,
- Vso potrebno delo,
- Vse potrebne izračune,
- Vse potrebne transporte (notranje in zunanje),
- Vsa potrebna pomožna sredstva,
- Vsa potrebna sredstva za vgrajevanje na objektu kot so lestve, odri in podobno,
- Usklajevanje z osnovnim načrtom in posvetovanje s projektanti, nadzorniki, investitorjem, naročnikom, uporabnikom, itd…,
- Terminsko usklajevanje del z ostalimi izvajalci na objektu,
- Čiščenje prostorov po končanih delih in odvoz odpadnega materiala na stalno mestno deponijo ter sprotno vsakodnevno čiščenje gradbišča
- Plačilo komunalnega prispevka za stalno mestno deponijo odpadnega materiala,
- Vsa potrebna higijensko tehnična preventivna zaščita delavcev na gradbišču,
- Izdelavo tehnoloških risb,
- Izdelavo vseh potrebnih detajlov in dopolnilnih del, ki jih je potrebno izvesti za dokončanje posameznih del, tudi če potrebni detajli niso podrobno navedeni in opisani v popisu del, in so ta dopolnilna dela nujna za pravilno funkcionalno delovanje posameznih sistemov in elementov objekta.
- Meritve in merjenja na objektu,
- Skladiščenje opreme,
- Varovanje opreme do primopredaje,
- Preiskušanja kvalitete za vse materiale, ki se vgrajujejo in dokazovanje kvalitete z atesti
- Ves potrebni glavni, pomožni, pritrdilni in vezni material, sidra, navojne palice, itd…
- Popravilo eventuelno povzročene škode ostalim izvajalcem na gradbišču,
- Popravilo eventuelno povzročene škode uporabniku oziroma naročniku,
- Vse potrebne zaščitne premaze,
- Popravilo nekvalitetno izvedenih del oziroma zamenjava elementov,
- Izdelava tehnoloških risb za proizvodnjo s potrebnimi detajli,
- Izdelava in izrez odprtin za vgradnjo inštalacijskih in drugih elementov s potrebnimi ojačitvami,
- Izdelava vseh izračunov vezanih na izdelavo elementov potrebnih za doseganje predpisanih zahtev,
- Pridobitev vseh atestov, certifikatov pooblaščenih organizacij, poročil o meritvah in preizkusih, potrdil, dokazil, itd…,
- Sprotno vnašanje sprememb v PZI načrte z namenom dobre izdelave PID dokumentacije,
- V času gradnje tudi posodobitev konfiguracij računalniških komponent skladno z aktualno ponudbo na trgu,
- Upoštevanje vseh veljavnih tehničnih predpisov, standardov, itd…
- Vse stroške za trajno ali začasno izključitev ali odstranitev naročnikove oziroma uporabnikove opreme, ki je potrebna za izvedbo projekta oziroma investicije. Stroški za ponovne zagone, montaže in vzpostavitve te opreme v funkcionalno obratovanje (kalibracija, uravnoteženje, nastavitve, itd…) morajo biti vključeni v pogodbeno ceno, ne glede na to, da dela eksplicitno niso zajeta v pogodbenih postavkah oziroma popisih del,
- V končni ponudbeni vrednosti so zajeti vsi odvisni stroški (špediterski stroški, carina, davki, transport, montaža, šolanje, garancijski rok (60 mesecev), redno, izredno, periodično in preventivno (redno) vzdrževanje v času garancije (60 mesecev) po programu proizvajalca opreme in naprav vključno z dobavo in vgradnjo materiala, ki je potreben za odpravo napak (iztrošenost delov), ki bodo nastale ob normalni uporabi postroja, dobavo in zamenjavo oz. vgradnjo vse ostalih potrebnih rezervnih delov, materiala (npr. inhibitorji, biocidi,…) in potrošnega materiala, vse stroške dela (prevoz, dnevnice in druge odvisne stroške povezane z izvajanjem obveznosti preventivnega vzdrževanja) in ostalih potrebnih posegov, ki bodo potrebni v garancijski dobi, da bo garancija veljavna in da bo zagotovljeno nemoteno delovanje sistema, stroški izdelave projektov PID in NOV, sodelovanje pri validacijskem postopku, idr. Vse v skladu s strokovnimi in splošnimi zahtevami iz predmetne razpisne dokumentacije) in DDV.
- Stroške zavarovanja opreme in elementov pred onesnaženjem in poškodbami,
- Vsi stroški povezani z ojačitvami, detajli, senčnimi fugami, itd…
- Vsi stroški dvigal, žerjavov, transportov, zaščit, ureditve gradbišča, itd….
Izvajalec mora ob koncu gradnje predati:
- Podpisano dokazilo o zanesljivosti objekta s strani OVD in OVP;
- Dokazilo o zanesljivosti objekta z vsemi potrebnimi podpisi (vse izjave, atesti, požarni pregledi, dokazila, certifikati, itd…) v šestih (6) izvodih, 1 original in 5 kopij v papirnatem izvodu ter 1 izvod na elektronskem mediju CD (PDF verzija);
- Mapo z vsemi garancijskimi listi in izjavami – 1 original v papirnatem izvodu ter 1 izvod na elektronskem mediju CD (PDF verzija);
- Projekt izvedenih GOI del in opreme - PID – 6 papirnatih izvodov in 2 izvoda na CD (word, excel, autocad – odprta verzija).
- Navodila za obratovanje, vzdrževanje in uporabo (NOV) – 1 original in 5 kopij v papirnatem izvodu ter 2 izvoda na elektronskem mediju CD (PDF verzija)
- V primeru gradbenega dovoljenja – uporabno dovoljenje;
- V primeru akreditacije – dovoljenje akreditatorja.

## GO OBJEKT
POPIS GO DEL IN PREDIZMERE
| O1 | GRADBENE KONSTRUKCIJE IN ARHITEKTURA
|  | REKAPITULACIJA |  |  |  |  | Znesek brez DDV !
| I. | OBJEKT |  |  |  |  | 0
| A. | GRADBENA DELA
| 0 | VAROVANJE GRADBENE JAME |  |  |  |  | 0
| 0 | PREDDELA |  |  |  |  | 0
| 1 | ZEMELJSKA DELA |  |  |  |  | 0
| 2 | BETONSKA IN TESARSKA DELA |  |  |  |  | 0
| 3 | ZIDARSKA DELA |  |  |  |  | 0
| 4 | KANALIZACIJA |  |  |  |  | 0
| 5 | ZUNANJA UREDITEV |  |  |  |  | 0
|  | GRADBENA DELA SKUPAJ: |  |  |  |  | 0
| B. | OBRTNIŠKA DELA
| 1 | KLJUČAVNIČARSKA DELA |  |  |  |  | 0
| 2 | STAVBNO POHIŠTVO |  |  |  |  | 0
| 3 | SUHOMONTAŽNA DELA |  |  |  |  | 0
| 4 | STEKLENE in BAKELITNE STENE |  |  |  |  | 0
| 5 | KERAMIČARSKA DELA |  |  |  |  | 0
| 6 | PODOPOLAGALSKA DELA |  |  |  |  | 0
| 6 | SLIKOPLESKARSKA DELA |  |  |  |  | 0
| 7 | FASADERSKA DELA |  |  |  |  | 0
| 8 | DVIGALO |  |  |  |  | 0
| 9 | KROVSKA IN KLEPARSKA DELA + PLUVIA |  |  |  |  | 0
| 10 | OPREMA |  |  |  |  | 0
| 11 | DRUGA DELA |  |  |  |  | 0
|  | OBRTNIŠKA DELA SKUPAJ: |  |  |  |  | 0
| Šifra | Opis dela |  | Količina | EM | Cena na enoto | Znesek
| A. | GRADBENA DELA
Splošno:
Vsa zemeljska dela se morajo izvajati po določilih veljavnih tehničnih predpisov in normativov in skladno z navodili iz geotehničnega poročila.
Obracuni izvršenih izkopov in zasipov se obračunavajo v raščenem stanju. Ponudnik vključi v e.c. geodetski posneke vseh faz izkopov in terena pred posegi za potrebe izračuna volumnov izkopa, en izvod preda nadzoru pred nadaljevanjem del.
Pripravljalna in zaključna dela, zakoličenje objekta, postavitev profilov, prenosi višinskih točk in podobno, kot vsa potrebna zarisovanja mora izvajalec vkalkulirati v enotne cene.
Pristojbine za odlaganje zemlje je potrebno vkalkulirati v enotne cene.
Vsak dan pred pričetkom dela, zlasti po deževnem vremenu, topljenju snega, mraza, se morajo pregledati bočne strani izkopa in opraviti vsi potrebni varnostni ukrepi. Eventuelni stroški iz tega naslova so na strani izvajalca.
Vsa dela morajo biti izvedena tehnično pravilno in po pravilih stroke.
V času izvajanja zemeljskih del je obvezen geomehanski nadzor. Geomehanski nadzor je potreben tako ob izkopu, med gradnjo in ob zasipu, ter po dokončanih delih.
Enotna cena mora vsebovati:
vsa potrebna pripravljalna dela
vse potrebne transporte do mesta vgrajevanja
vse potrebno delo
skladiščenje materiala na gradbišču
vsa potrebna pomožna sredstva za vgrajevanje na objektu kot so lestve, odri in podobno - montaža in demontaža
usklajevanje z osnovnim načrtom in posvetovanje s projektantom
terminsko usklajevanje del z ostalimi izvajalci na objektu
čiščenje in odvoz odpadnega materiala na stalno deponijo
plačilo komunalnega prispevka za stalno deponijo odpadnega materiala
vsa potrebna higiensko tehnična zaščita delavcev na gradbišču
Izvajalec del mora ravnati z odpadki, ki nastanejo pri izvajanju del zaradi gradnje, po veljavni Uredbi o odpadkih in veljavni Uredbi o ravnanju z odpadki, ki nastanejo pri gradbenih delih.
Deponijo zemeljskega izkopa zagotovi izvajalec del, vključno z vso potrebno dokumentacijo in dajatvami v skladu z veljavno zakonodajo.
Enotna cena mora zajeti izdelavo vseh potrebnih detajlov in dopolnilnih del, ki jih je potrebno izvesti za dokončanje posameznih del, tudi če potrebni detajli in zaključki niso podrobno navedeni in opisani v popisu del, in so ta dopolnila nujna za pravilno funkcioniranje posameznih sistemov.
Ureditev gradbišča in izvajanje skupnih ukrepov za zagotavljanje varnosti in zdravja pri delu.
Izdelava elaborata organizacije gradbišča.
Organizacija in ureditev gradbišča v skladu z elaboratom in varnostnim načrtom.
Vzdrževanje organizacije gradbišča tekom gradnje z merebitnimi dopolnitvami organizacije gradbišča.
Nabava, postavitev, odstranitev in amortizacija gradbiščne ograje:
Postavitev polne gradbiščne ograje (po projektu), višine 2 m, na postavljene betonske stebričke za prestavitev po trasi gradnje
Nabava mreže, panelnih plošč in potrebnega postavitvenega materiala
Nabava, namestitev in odstranitev gradbiščne table ter izdelava napisov
Nabava, namestitev in odstranitev opozorilnih tabel ter izdelava napisov
Strošek objav v obvestilih javnega obveščanja, ter objave na radiu
Naprava, montaža, demontaža in amortizacija dvokrilnih vrat v ograji pri vhodu na gradbišče velikosti 2x2x2 m
Izvedba gradbiščnega uvoza.
Ureditev pisarn za vodstvo gradbišča, delovodje
Ureditve prostora za skladišče
Ureditev garderob za zaposlene
Ureditev jedilnice za prehrano zaposlenih
Ureditev sanitarnega vozla v kontejnerjih.
Prevoz, namestitev, odstranitev in amortizacija kontejnerja za nevarne snovi
Prevoz, namestitev, odstranitev in amortizacijakontejnerja vel 1,0x1,0 m za wc dixie
Namestitev nadstrešnice z mrežo za plinske jeklenke
Zakoličenje vseh instalacijskih in komunalnih vodov.
Naprava vodovodnega priključka za gradbišče z alkaten cevjo fi 1", vključno z izdelavo lesenega vodomernega jaška, montažo vodomernega števca, amortizacijo, kasnejšo demontažo in zasipom jaška oz. cisterno za vodo volumna 1 m3
Stroški za porabo vode na gradbišču
Naprava, odstranitev in najemnina elektr. Inst. Z glavno razdelilno omaro, 2 kom s podrazdelilnimi omaricami, kompletnim kabelskim razvodom do gradbišča cca 50 m in po gradbišču.
Naprava, odstranitev in amortizacija telefonskega priključka, interneta z montažo glavnega telefona v pisarni vodstva gradbišča
Dobava, postavitev, odstranitev in najemnina ročnih gasilnih aparatov in opreme
Namestitev pripomočkov za nudenje prve pomoči za delavce na gradbišču
Čiščenje ceste zaradi nanosa blata na cesto
Ukrepi za zaščito vode, naprava skladišča olj po pravilniku
Rušitve na lokaciji predvidene gradnje
Prestavitev komunalnih naprav na lokaciji objekta, zaščita obstoječih vodov,
Stroški prometne zapore ceste, postavitev znakom preusmeritev prometa (po potrebi)
Zagotovitev, postavitev in odstranitev mehanizacije za gradnjo (žerjavi, ipd.)
Zagotovitev skupnega varovalnega okrepa za zagotavljanje zaščite pred padci z višin, namestitev in demontaža cevnega gradbenega odra ter pomičnih delovnih odrov
Zaščita gradbene jame in črpanje vode
Izvedba meritev emisij hrupa, prahu in delovnih pogojev zaposlenih
Pregledi, preizkusi delovnih strojev, opreme in izvedba elektro meritev ter pridobitev listin o ustreznosti za varno delo
Ustrezna odstranitev nevarnih in ostalih odpadkov, ki nastanejo pri gradnji (odvoz pri pooblaščem podjetju) ter namestitev zabojnikov za smeti in nevarnih odpadkov
Stroški fizičnega varovanja in požarne straže
Zavarovanje vseh nevarnih mest v različnih fazah gradnje
Uradna geodetska zakoličba objekta.
Posnetek nultega stanja terena z evidentiranjem vseh poškodb na sosednjih objektih.Vgradnja mest (reperjev) za spremljavo. Sprotna spremljava in izdelava poročila s strani pooblaščene institucije. Zajema tudi geodetske meritve. Analiza tveganja in ukrepov na sosednjih objektih in ureditvah zaradi gradnje.
Koordinacija z gradbiščem , prilagoditev z izvedenimi deli (objekta, zunanje ureditve in komunalne infrastrukture.)
Obveščanje in uskladitev z upravljalci, soglasodajalci.
0 |  | VAROVANJE GRADBENE JAME
0 | 1 | Priprava in organizacija delovišča, priprava gradbišča |  | 1 | pavšal |  | 0
0 | 2 | Zakoličba gradbene jame |  | 1 | pavšal |  | 0
0 | 3 | Brizgani beton C25/30 debeline 10 cm za zaščito severne brežine |  | 235 | m2 |  | 0
0 | 4 | Armaturna mreža Q335, vključno s kratkimi sidri za pritrditev dolžine 0.5 m, vgrajene po eno sidro na 4 m2. Prekrivanje 10 % je potrebno všteti v ceno-severna brežina |  | 1280.75 | kg |  | 0
0 | 5 | IBO sidra fi 32, dolžine 4 m, nosilnosti 250 kN-severna brežina |  | 27 | kos |  | 0
0 | 6 | IBO sidra fi 32, dolžine 3 m, nosilnosti 250 kN-severna brežina |  | 48 | kos |  | 0
0 | 7 | Brizgani beton C25/30 debeline 10 cm za zaščito vzhodne brežine |  | 100 | m2 |  | 0
0 | 8 | Armaturna mreža Q335, vključno s kratkimi sidri za pritrditev dolžine 0.5 m, vgrajene po eno sidro na 4 m2. Prekrivanje 10 % je potrebno všteti v ceno-vzhodna brežina |  | 545 | kg |  | 0
0 | 9 | IBO sidra fi 32, dolžine 4 m, nosilnosti 250 kN-vzhodna brežina |  | 7 | kos |  | 0
0 | 10 | IBO sidra fi 32, dolžine 3 m, nosilnosti 250 kN-vzhodna brežina |  | 18 | kos |  | 0
0 | 11 | Brizgani beton C25/30 debeline 10 cm za zaščito zahodne brežine |  | 100 | m2 |  | 0
0 | 12 | Armaturna mreža Q335, vključno s kratkimi sidri za pritrditev dolžine 0.5 m, vgrajene po eno sidro na 4 m2. Prekrivanje 10 % je potrebno všteti v ceno-zahodna brežina |  | 545 | kg |  | 0
0 | 13 | IBO sidra fi 32, dolžine 4 m, nosilnosti 250 kN-zahodna brežina |  | 9 | kos |  | 0
0 | 14 | IBO sidra fi 32, dolžine 3 m, nosilnosti 250 kN-zahodna brežina |  | 22 | kos |  | 0
0 | 15 | Brizgani beton C25/30 debeline 10 cm za zaščito južne brežine |  | 205 | m2 |  | 0
0 | 16 | Armaturna mreža Q335, vključno s kratkimi sidri za pritrditev dolžine 0.5 m, vgrajene po eno sidro na 4 m2. Prekrivanje 10 % je potrebno všteti v ceno-južna brežina |  | 1117.25 | kg |  | 0
0 | 17 | Vzpostavitev gradbiščne ograje okoli gradbišča. Ograja mora vsebovati elemente, ki preprečujejo padec vozil v gradbeno jamo, skladno s slovensko zakonodajo |  | 145 | m1 |  | 0
0 | 18 | Pregled in nadzor upravljavcev vodov v bližini gradbene jame s strani upravljavcev vodov |  | 1 | pavšal |  | 0
0 | 19 | Projektantski nadzor |  | 1 | pavšal |  | 0
0 | 20 | Geotehnični nadzor |  | 1 | pavšal |  | 0
0 | 21 | Folija za prekritje neščitenih brežin v primeru dežja |  | 500 | m2 |  | 0
0 | 22 | Črpanje vode v primeru dotoka v gradbeno jamo |  | 75 | ur |  | 0
0 |  | VAROVANJE GRADBENE JAME SKUPAJ: |  |  |  |  | 0
0 |  | PREDDELA in stalna dela
0 | 23 | Priprava gradbišča s postavitvijo pisarn, garderob, ureditvijo dostopnih in dovoznih poti, deponij, opozorilnih tabel, gradbiščne table, varnostne ograje in ostalih spremljajočih del, ki so potrebni za varno delo na gradbišču. Kompletno s vzpostavitvijo prvotnega stanja po končanih delih. Izdelava načrta gradbišča, vključno s predlogom faznosti izvajanja del. |  | 1 | kpl |  | 0
0 | 24 | Odstranitev obstoječega rastja , grmičevja do fi 5cm , komplet z odstranitvijo koreninskega sistema in panjev, razrez, nakladanje in odvoz na deponijo lastnika, obračun po m2 | ocena | 800 | m2 |  | 0
0 | 25 | Odstranitev obstoječih dreves od 5 do fi 25cm , komplet z odstranitvijo koreninskega sistema in panjev, razrez, nakladanje in odvoz na deponijo lastnika, obračun po komadu. | ocena | 6 | kos |  | 0
0 | 26 | Odstranitev obstoječih dreves od 25 do fi 50 cm , komplet z odstranitvijo koreninskega sistema in panjev, razrez, nakladanje in odvoz na deponijo lastnika, obračun po komadu. | ocena | 14 | kos |  | 0
0 | 27 | Odstranitev obstoječih dreves > fi 50cm , komplet z odstranitvijo koreninskega sistema in panjev, razrez, nakladanje in odvoz na deponijo lastnika, obračun po komadu. | ocena | 5 | kos |  | 0
0 | 28 | Rušenje obstoječih robnikov in pločnikov komplet z odstranitvijo spomenika in prestavitev na lokacijo do 100m za kasnejšo vgradnjo. |  | 1 | kpl |  | 0
0 | 29 | Geodetska dela za ves čas gradnje: pregled terena, zakoličba vseh tras podzemnih vodov, zakoličba vseh gradbenih in drugih profilov, izdelava posnetka izvedenih del z vrisom novih in spremenjenih komunalnih naprav. |  | 1 | kpl |  | 0
0 | 30 | Ureditev zadostno število sanitarnih enot, prostora deponije skladno z ureditvijo gradbišča, ureditev zaprtega gradbišča , skrb za urejen dostop in čiščenje cestnega priključka med izvajanjem izkopov, razsvetljava gradbišča, varovanje. |  | 1 | kpl |  | 0
0 | 31 | Ureditev pisarn za vodstvo, koordinatorja in nadzor. |  | 1 | kpl |  | 0
0 | 32 | Vzpostavitev koordinacije varstva pri delu in sodelovanje varnostnega inženirja za ves čas gradnje med vsemi deležniki. |  | 1 | kpl |  | 0
0 |  | PREDDELA SKUPAJ: |  |  |  |  | 0
1 |  | ZEMELJSKA DELA
Opomba:
| * | Vse količine zemeljskih del, tamponov,.. so podane v raščenem oz. zbitem stanju.
| * | Pri izkopih upoštevati tudi: vse vertikalne in horizontalne prenose, prevoze in transporte, vsa podpiranja in zavarovanja brežin izkopov ter zavarovanja okolice med izkopi.
| * | Stroški odvoza odvečnega - odpadnega zemeljskega materiala vključujejo odvoz na organizirano stalno deponijo, kompletno s plačilom taks in stroškov deponije.
| op. | Karakteristike temeljnih tal so ocenjene, tako da je potreben pregled izkopa za temelje. V primeru, da se ugotovi, da so temeljna tla slabša od predpostavljenih, je potrebno temeljno konstrukcijo ustrezno prilagoditi. Temeljna plošča se izvede v deb. 15 cm na ustrezno pripravljeni tamponski blazini (Ev2 > 100 MPa).
V enotnih cenah zajeti strošek izdelave vseh potrebnih meritev, pregledov, atestov, črpanje vode iz gradbene jame, zavarovanje gradbene jame, sprotna izdelava geodetskega posnetka (pogoj za obračun). Upoštevati veljavne tehnične predpise in normative, predpise iz varstva pri delu ter projektno dokumentacijo. V ceni izkopa zajeti: vse potrebne začasne prehode, izvedba potrebnih by passov in provizorijev, strošek pazljivega izkopa ob obstoječi podzemni komunalni infrastrukturi, ki se ohranja, stroške izdelave vseh potrebnih meritev (skladno s Posebnimi tehničnimi pogoji), vse začasne odvoze v gradbiščno deponijo vključno z ureditvijo deponije na gradbišču. Obračun v raščenem stanju, nasipna dela se obračunajo po prostornini zemljine v vgrajenem stanju. Izkop III. ktg. se odpelje v predelavo gradbenih odpadkov, z izkopom IV. - V. ktg. pa se po predhodni pripravi materiala, izvede zasip kanala. V cenah morajo biti upoštevane zmesi kamnitih zrn (tampon) in asfaltne plasti skladne z veljavnimi standardi (s certifikatom, izjavo o skladnosti po SIST EN 13108 - 1 do 7 oziroma SIST EN 1038 1 do 7, oziroma EC certifikatom o kontroli proizvodnje), izvajanje del skladno s smernicami in tehničnimi pogoji za graditev asfaltnih plasti TSC 06.300/06.410, 2009. Med vgrajeno obrabnozaporno in nosilno asfaltno plastjo mora biti zagotovljena sila zlepljenosti in strižna sila skladno z zgoraj navedenim TSC. Vse talne oznake morajo biti reflektirajoče in so izvedene z enokomponentno barvo. Debelina nanosa barve mora znašati 250 µm suhega filma, zaradi vidljivosti označb v nočnem času se takoj po nanosu barve posuje pobarvano površino s steklenimi kroglicami (250 g steklenih kroglic na m2). Refleksija, ki jo dajejo steklene kroglice mora ves čas uporabnosti znašati 100 mcd/lux/m2. Barva za talne označbe je SIGNOHEL beli. Barvanje se prvič izvede takoj po polaganju obrabne asfaltne plasti, drugič pa po treh mesecih.
ZEMELJSKA DELA ZA OBJEKT
1 | 1 | Strojni široki izkop zgornjega humusnega sloja z odvozom na začasno deponijo. | ocena | 97.2 | m3 |  | 0
1 | 2 | Strojni široki izkop zemljine III- IVktg z direktnim nakladanjem na transportno vozilo in odvoz na začasno deponijo, ocenjeno razmerje med kategorijami je 60% III in 40% IV. |  | 2865 | m3 |  | 0
1 | 3 | Strojni široki izkop zemljine Vktg z direktnim nakladanjem na transportno vozilo in odvoz na začasno deponijo. |  | 143.25 | m3 |  | 0
1 | 4 | Planiranje dna gradbene jame s točnostjo +-3 cm v vseh kategorijah komplet z uvaljanjem in utrjevanjem tal. |  | 700 | m2 |  | 0
1 | 5 | Planiranje spodnjega ustroja planuma pod talno ploščo s točnostjo +-3 cm, planiranje vseh sloje v po 20 cm, obračun tloris. |  | 700 | m2 |  | 0
1 | 6 | Pregled geomehanika z vpisom v gradbeni dnevnik in izdaja končnega poročila o izvedbi zemeljskih del. |  | 1 | kpl |  | 0
1 | 7 | Dobava in vgradnja nevezane nosilne plasti iz tamponskega materiala 0-64 mm v debelini min. 30 cm s komprimiranjem, zbitost (Ev2 > 100 MPa). (Obračun v komprimiranjem stanju) pod talno ploščo |  | 950 | m3 |  | 0
1 | 7 | Dobava in vgradnja nevezane nosilne plasti iz tamponskega materiala 0-32 mm v debelini min. 20 cm s komprimiranjem, zbitost (Ev2 > 100 MPa). (Obračun v komprimiranjem stanju) pod talno ploščo |  | 420 | m3 |  | 0
1 | 8 | Dobava in vgradnja nevezane nosilne plasti iz materiala 0-4 mm v debelini 3-4 cm s komprimiranjem, zbitost (Ev2 > 100 MPa). (Obračun v komprimiranjem stanju) pod talno ploščo, pod toplotno izolacijo |  | 28 | m3 |  | 0
1 | 9 | Zasip s prebranim izkopnim materialom, po predhodni odobritvi nadzora. |  | 802.2 | m3 |  | 0
1 | 10 | Odvoz izkopnega materiala na trajno deponijo na razdalji do 15Km s plačilom pristojbine. |  | 1814.05 | m3 |  | 0
1 | 11 | Dobava in vgradnja nevezane nosilne plasti iz materiala 0-32 mm s komprimiranjem, zbitost (Ev2 > 100 MPa). (Obračun v komprimiranjem stanju) zasip med temelji v kolikor ne bo dovolj ustreznega izkopnega materila, rezervna postavka | ocena | 42 | m3 |  | 0
ZEMELJSKA DELA ZA KANALIZACIJO
1 | 12 | Strojnii zkop kanalov in jaškov zemljine III- IVktg z direktnim nakladanjem na transportno vozilo in odvoz na začasno deponijo, ocenjeno razmerje med kategorijami je 60% III in 40% IV. |  | 167.56 | m3 |  | 0
1 | 13 | Planiranje dna kanala s točnostjo +-2 cm v vseh kategorijah komplet z uvaljanjem in utrjevanjem tal. |  | 180 | m2 |  | 0
1 | 14 | Dobava in vgradnja nevezane nosilne plasti iz tamponskega materiala 0-32 mm v debelini min. 20 cm s komprimiranjem, zbitost (Ev2 > 100 MPa). (Obračun v komprimiranjem stanju) pod talno ploščo |  | 75.402 | m3 |  | 0
1 | 15 | Dobava in vgradnja drenažnega materiala 32-64 mm |  | 31.5 | m3 |  | 0
1 | 16 | Odvoz izkopnega materiala na trajno deponijo na razdalji do 15Km s plačilom pristojbine. |  | 106.902 | m3 |  | 0
1 | 17 | Dobava in vgradnja nevezane nosilne plasti iz materiala 0-32 mm s komprimiranjem, zbitost (Ev2 > 100 MPa). (Obračun v komprimiranjem stanju) zasip med temelji v kolikor ne bo dovolj ustreznega izkopnega materila, rezervna postavka | ocena | 80 | m3 |  | 0
1 |  | ZEMELJSKA DELA SKUPAJ: |  |  |  |  | 0
2 |  | BETONSKA IN TESARSKA DELA
BETONSKA DELA
Splošno:
Betonska dela se morajo izvajati po določilih veljavnih tehničnih predpisov in normativov
Kvaliteta betona mora ustrezati zahtevam opisa del in predpisom glede čistosti agregata, granulacije, količine cementa in vode
Konstrukcije iz betona morajo biti ravne, izdelane po opažnem načrtu, brez votlih mest in brez iztekanj cementnega gela na stikih opažev. Nega betona vsebuje zaščito vgrajenega betona do polne trdnosti pred velikim izhlapevanjem vode iz betona, kakor tudi zaščito pred nizkimi temeraturami.
Gornja površina armiranobetonskih plošč mora biti ravna in enakomerne strukture, tako da se nanjo direktno polagajo vsi sloji konstrukcij tlakov. Eventuelno nastale napake v površini betona glede na ravnost ali strukturo, mora izvajalec betonskih del izravnati s cementno malto na svoj strošek.
Višina prostega pada ne sme biti večja od 1 m1. V primeru, da se beton vmetava z večje višine je potrebno preprečiti segregacijo - uporabiti je eno od priznanih metod za vmetavanje betona
Betonska armatura mora biti obdelana v skladu z veljavnimi predpisi in točno po armaturnih načrtih, pritrjena tako, da ostane med betoniranjem na svojem mestu in v zahtevanem položaju.
OPOMBA: Izdelava AB elementov v kvaliteti vidnega betona VB3 po projektu betona, kjer je opisana receptura ter način vgradnje in negovanje.
Izdelati projekte betonov in tehnologije vgradnje, ki se jih preda v potrditev.
Izdelati vzorce betonov, predvsem vidnih, ki se jih preda v potrditev.
Vogali vidnih betonskih konstrukcij so TRIKOT letev 3/3
Vključiti vzorce betonov, na katerih se opravijo meritve kakovosti betonov. Vse vidne elemente konstrukcije mehansko ščititi tekom celotne gradnje (vogali, povšine…). Vzorci betona se izdelajo in potrdijo pred betoniranjem.
Izdelati opažne načrte betonov, ki se jih preda v potrditev projektantu.
Dilatacije oz. delovne prekinitve se izvedejo po projektu gradbenih konstrukcij oz. jih je potrebno predhodno dogovoriti s projektantoma gradbenih konstrukcij in arhitekture.
Vse betonske površine mora izvajalec predati popolnoma ravne, vse neravnine, ki bi jih bilo eventuelno potrebno izravnati, bodo upoštevane kot nekvalitetene, in jih bo potrebno ponovno izvesti ter gredo na račun izvajalca betonskih del.
Izvajalec mora zagotoviti ravnost vertikalnih konstrukcij po DIN NORMAH (DIN 18202) in veljanih predpisih.
Vsa dela morajo biti izvedena tehnično pravilno in po pravilih stroke.
Zahteve za vidne betone:
Izvajalec del mora zagotoviti ravnost vidnih betonskih konstrukcij brez dodatnih kasnejših popravil, skladno z zahtevami za vidne betone po SIST EN 13670:2010/A101, razred vidne površine betona VB3 po SIST EN 13670:2010/A101. Gnezda in segregacije niso dovoljena. Pri vidnih betonih ni dovoljena naknadna reparacija.
Vsi vidni deli betonskih konstrukcij (podgled vseh plošč in stopnišnih ram, dela stebrov pritličja) se izvajajo kot vidni betoni v kvaliteti vidnega betona VB3.
V enotnih cenah morajo biti zajeti stroški:
vsa potrebna pripravljalna dela
merjenje na objektu
vse potrebno delo do končnega izdelka
vse potrebne transporte do mesta vgrajevanja
skladiščenje materiala na gradbišču
atestiranje vseh materialov in dokazovanje kvalitete z atesti
ves potreben glavni, pomožni, pritrdilni in vezni material
vsa potrebna pomožna sredstva za vgrajevanje na objektu kot so lestve, odri in podobno - montaža in demontaža
usklajevanje z osnovnim načrtom in posvetovanje s projektantom
terminsko usklajevanje del z ostalimi izvajalci na objektu
čiščenje in vlaženje opažev neposredno pred pričetkom betoniranja
manjša popravila opažev med betoniranjem;
vgrajevanje betona v opaže ter premeščanje lijaka ali transportne cevi med betoniranjem;
zgoščevanje betona;
nega betona: močenje, zaščita proti mrazu, vetrom, tresljaji, sonce...
čiščenje betonskega železa od blata, rje, ki se lušči, maščobe;
postavljanje podložk in začasno vezanje;
kontrolirati, da so vsa sidra, škatle, vložki, doze, cevi in podobno, na predvidenih mestih.
popravilo nepravilnosti na površini gotovega betona - samo na nevidnem betonu
popravilo eventuelno povročene škode ostalim izvajalcem na gradbišču
čiščenje med delom in po končanem betoniranju posameznih faz ter odvoz vseh odpadkov v stalno deponijo
plačilo komunalnega prispevka za stalno deponijo odpadnega materiala
vsa potrebna higiensko tehnična zaščita delavcev na gradbišču
Izvajalec del mora ravnati z odpadki, ki nastanejo pri izvajanju del zaradi gradnje, po veljavni Uredbi o odpadkih in veljavni Uredbi o ravnanju z odpadki, ki nastanejo pri gradbenih delih.
Enotna cena mora zajeti izdelavo vseh potrebnih detajlov in dopolnilnih del, ki jih je potrebno izvesti za dokončanje posameznih del, tudi če potrebni detajli in zaključki niso podrobno navedeni in opisani v popisu del, in so ta dopolnila nujna za pravilno funkcioniranje posameznih sistemov.
TESARSKA DELA
Splošno:
Tesarska dela se morajo izvajati po določilih veljavnih tehničnih predpisov in normativov
Za vse nejasnosti ali variantne rešitve se je obvezno posvetovati s projektantom
Opaži morajo biti izdelani točno po načrtu z vsemi potrebnimi podporami, horizontalnimi in vertikalnimi povezavami. Opaž mora prenesti težo in pritisk betona, konstruktivne obremenitve in vibriranje skupaj z opremo. Notranje površine morajo biti čiste in ravne.
Opaži morajo biti izdelani tako, da se razopaženje izvede brez pretresov in poškodovanja konstrucije in samih opažev.
Obračun se vrši po opisu posamezne postavke; upoštevajo se notranje površine opažev, to so vidne površine konstrukcij.
Tolerance gladkosti in enakomernosti površin morajo ustrezati standardu DIN 18202, tabela 3, povečane zahteve.
Opaže vidnih konstrukcij in neometanih konstrukcij je treba razumeti tako, da so te neometane, nepokrite betonske konstrukcije, pri katerih se doseže popolnoma ravna površina.
Za vidne betone VB3 uporabiti povsem nove in neoporečne opaže. Obvezen pregled opažev pred vgradnjo. Prepovedana večkratna uporaba opaža. Pred izvedbo opaženja izdelati načrte opaženja, ki se jih posreduje arhitektu v potrditev.
Za izdelavo opažev vidnih betonskih površin obvezno izdelati ustrezno število vzorcev za potrditev videza in vzorec kasneje uporabiti kot etalonski vzorec za ugotavljanje dosežene strukture betona.
Istočasno z izdelavo opažev se polagajo v opaže tudi razvodi in doze za instalacije in ostali elemetni po načrtih inštalacij (dodatno kontrolirati pozicije z risbami arhitekture in notranje opreme
Vsa dela morajo biti izvedena tehnično pravilno in po pravilih stroke.
Enotna cena mora vsebovati:
vsa potrebna pripravljalna dela
izdelavo in odstranitev opažev;
podpiranje, zavetrovanje in vezavo opažev;
ruvanje žičnikov, čiščenje opažev, sortiranje lesa in opažnih elementov;
merjenje na objektu
vse potrebne transporte do mesta vgrajevanja
skladiščenje materiala na gradbišču
atestiranje vseh materialov in dokazovanje kvalitete z atesti
ves potreben glavni, pomožni, pritrdilni in vezni material
V enotnih cenah morajo biti zajeti vsi potrebni delovni odri za izdelavo opažev, čiščenje med delom in po končanem opaževanju posameznih faz opaževanja - montaža in demontaža
vse potrebne zaščitne premaze
usklajevanje z osnovnim načrtom in posvetovanje s projektantom
terminsko usklajevanje del z ostalimi izvajalci na objektu
popravilo eventuelno povzročene škode ostalim izvajalcem na gradbišču
vzdrževanje materiala in elementov opažev;
vzdrževanje naprav in premičnih odrov;
čiščenje prostorov in odvoz odpadnega materiala na stalno deponijo
čiščenje barvnih madežev iz površin, ki se ne barvajo
plačilo komunalnega prispevka za stalno deponijo odpadnega materiala
vsa potrebna higiensko tehnična zaščita delavcev na gradbišču
Izvajalec del mora ravnati z odpadki, ki nastanejo pri izvajanju del zaradi gradnje, po veljavni Uredbi o odpadkih in veljavni Uredbi o ravnanju z odpadki, ki nastanejo pri gradbenih delih.
Enotna cena mora zajeti izdelavo vseh potrebnih detajlov in dopolnilnih del, ki jih je potrebno izvesti za dokončanje posameznih del, tudi če potrebni detajli in zaključki niso podrobno navedeni in opisani v popisu del, in so ta dopolnila nujna za pravilno funkcioniranje posameznih sistemov.
OPAŽ
2 | 1 | Izdelava enostranskega opaža podložnega betona višine <8cm z kosmatim opažem letev 5/8. Opaži s prenosom materiala do mesta vgraditve, opaženjem, učvrstitvijo in sidranjem , razopaženjem, in vsemi pomožnimi deli. Obračun po m1 opažanja . |  | 128.26 | m1 |  | 0 |  |  |  |  | Lplo
110
2 | 2 | Izdelava enostranski opaž talne plošče jaška h= 30 cm. Opaži s prenosom materiala do mesta vgraditve, opaženjem, učvrstitvijo in sidranjem , razopaženjem, in vsemi pomožnimi deli. Obračun po m2 opažanja . |  | 4.878 | m2 |  | 0
2 | 3 | Izdelava dvostranskega opaž STENE JAŠKA deb.30 do višine 0,81m z opažnim sistemom. Opaži s prenosom materiala do mesta vgraditve, opaženjem, učvrstitvijo in sidranjem , razopaženjem, in vsemi pomožnimi deli, uporabo cementnih distančnikov, cementni čepi in dovkomponentno lepilo za tesnitev lukenj. Obračun po m2 opažanja . |  | 26.649 | m2 |  | 0
2 | 4 | Izdelava enostranski opaž talne plošče h=40 cm. Opaži s prenosom materiala do mesta vgraditve, opaženjem, učvrstitvijo in sidranjem , razopaženjem, z dobavo in vgradnjo sidra SCHOECK Isokorb / T - Tip QL-V4-H250-L230 dolžine 234cm in vsemi pomožnimi deli, Obračun po m2 opažanja . |  | 51.3 | m2 |  | 0
2 | 5 | Izdelava dvostranskega opaž STENE deb.25 do višine 3,75m z gladkimi opažnimi deskami. Opaži s prenosom materiala do mesta vgraditve, opaženjem, učvrstitvijo in sidranjem , razopaženjem, in vsemi pomožnimi deli. Obračun po m2 opažanja . STENA X1 os 1 |  | 330 | m2 |  | 0
2 | 6 | Izdelava tristranskega opaž NOSILCA nad PT r.š. <1,55m s podpiranjem do višine 3,04m z gladkimi opažnimi deskami. Opaži s prenosom materiala do mesta vgraditve, opaženjem, učvrstitvijo in sidranjem , razopaženjem, in vsemi pomožnimi deli. Obračun po m2 opažanja . STENA X1 os 1 |  | 64.7 | m2 |  | 0
2 | 7 | Izdelava tristranskega opaž NOSILCA nad 1N r.š. <1,55m s podpiranjem do višine 3,05m z gladkimi opažnimi deskami. Opaži s prenosom materiala do mesta vgraditve, opaženjem, učvrstitvijo in sidranjem , razopaženjem, in vsemi pomožnimi deli. Obračun po m2 opažanja . STENA X1 os 1 |  | 62.45 | m2 |  | 0
2 | 8 | Izdelava štiristranskega opaž SLOP r.š. <2,5m do višine 3,05m z gladkimi opažnimi deskami. Opaži s prenosom materiala do mesta vgraditve, opaženjem, učvrstitvijo in sidranjem , razopaženjem, in vsemi pomožnimi deli. Obračun po m2 opažanja . STENA X1os 1 |  | 68.625 | m2 |  | 0
2 | 9 | Izdelava dvostranskega opaž STENE deb.25 do višine 2,07m z gladkimi opažnimi deskami. Opaži s prenosom materiala do mesta vgraditve, opaženjem, učvrstitvijo in sidranjem , razopaženjem, in vsemi pomožnimi deli. Obračun po m2 opažanja . STENA X2 os 5 |  | 122 | m2 |  | 0
2 | 10 | Izdelava tristranskega opaž NOSILCA nad K r.š. <1,55m s podpiranjem do višine 1,03m z gladkimi opažnimi deskami. Opaži s prenosom materiala do mesta vgraditve, opaženjem, učvrstitvijo in sidranjem , razopaženjem, in vsemi pomožnimi deli. Obračun po m2 opažanja . STENA X2 os 5 |  | 57.075 | m2 |  | 0
2 | 11 | Izdelava tristranskega opaž NOSILCA nad PT r.š. <1,55m s podpiranjem do višine 3,04m z gladkimi opažnimi deskami. Opaži s prenosom materiala do mesta vgraditve, opaženjem, učvrstitvijo in sidranjem , razopaženjem, in vsemi pomožnimi deli. Obračun po m2 opažanja . STENA X2 os 5 |  | 57.075 | m2 |  | 0
2 | 12 | Izdelava tristranskega opaž NOSILCA nad 1N r.š. <1,55m s podpiranjem do višine 3,05m z gladkimi opažnimi deskami. Opaži s prenosom materiala do mesta vgraditve, opaženjem, učvrstitvijo in sidranjem , razopaženjem, in vsemi pomožnimi deli. Obračun po m2 opažanja . STENA X2 os 5 |  | 57.075 | m2 |  | 0
2 | 13 | Izdelava štiristranskega opaž SLOP r.š. <2,5m do višine 1,05m z gladkimi opažnimi deskami. Opaži s prenosom materiala do mesta vgraditve, opaženjem, učvrstitvijo in sidranjem , razopaženjem, in vsemi pomožnimi deli. Obračun po m2 opažanja . STENA X2os 5 |  | 18.375 | m2 |  | 0
2 | 14 | Izdelava štiristranskega opaž SLOP r.š. <1,55m do višine 1,05m z gladkimi opažnimi deskami. Opaži s prenosom materiala do mesta vgraditve, opaženjem, učvrstitvijo in sidranjem , razopaženjem, in vsemi pomožnimi deli. Obračun po m2 opažanja . STENA X2os 5 |  | 6.51 | m2 |  | 0
2 | 15 | Izdelava štiristranskega opaž SLOP r.š. <1,55m do višine 3,05m z gladkimi opažnimi deskami. Opaži s prenosom materiala do mesta vgraditve, opaženjem, učvrstitvijo in sidranjem , razopaženjem, in vsemi pomožnimi deli. Obračun po m2 opažanja . STENA X2os 5 |  | 37.82 | m2 |  | 0
2 | 16 | Izdelava štiristranskega opaž SLOP r.š. <2,50m do višine 3,05m z gladkimi opažnimi deskami. Opaži s prenosom materiala do mesta vgraditve, opaženjem, učvrstitvijo in sidranjem , razopaženjem, in vsemi pomožnimi deli. Obračun po m2 opažanja . STENA X2os 5 |  | 106.75 | m2 |  | 0
2 | 17 | Izdelava štiristranskega opaž SLOP r.š. <1,55m do višine 3,05m z gladkimi opažnimi deskami. Opaži s prenosom materiala do mesta vgraditve, opaženjem, učvrstitvijo in sidranjem , razopaženjem, in vsemi pomožnimi deli. Obračun po m2 opažanja . STENA X3os 2 |  | 14.1825 | m2 |  | 0
2 | 18 | Izdelava štiristranskega opaž SLOP r.š. <2,50m do višine 3,05m z gladkimi opažnimi deskami. Opaži s prenosom materiala do mesta vgraditve, opaženjem, učvrstitvijo in sidranjem , razopaženjem, in vsemi pomožnimi deli. Obračun po m2 opažanja . STENA X3 os 2 |  | 45.75 | m2 |  | 0
2 | 19 | Izdelava tristranskega opaž NOSILCA nad 1N r.š. <1,55m s podpiranjem do višine 3,05m z gladkimi opažnimi deskami. Opaži s prenosom materiala do mesta vgraditve, opaženjem, učvrstitvijo in sidranjem , razopaženjem, in vsemi pomožnimi deli. Obračun po m2 opažanja . STENA X3 os 2 |  | 56.745 | m2 |  | 0
2 | 20 | Izdelava štiristranskega opaž STEBER r.š. <1,2m do višine 3,75m z gladkimi opažnimi deskami. Opaži s prenosom materiala do mesta vgraditve, opaženjem, učvrstitvijo in sidranjem , razopaženjem, in vsemi pomožnimi deli. Obračun po m2 opažanja . KLET |  | 45 | m2 |  | 0
2 | 21 | Izdelava štiristranskega opaž STEBER r.š. <1,2m do višine 3,75m z gladkimi opažnimi deskami. Opaži s prenosom materiala do mesta vgraditve, opaženjem, učvrstitvijo in sidranjem , razopaženjem, in vsemi pomožnimi deli. Obračun po m2 opažanja . PT + N1 |  | 88.8 | m2 |  | 0
2 | 22 | Izdelava dvostranskega opaž STENE deb.25 do višine 3,75m z gladkimi opažnimi deskami. Opaži s prenosom materiala do mesta vgraditve, opaženjem, učvrstitvijo in sidranjem , razopaženjem, in vsemi pomožnimi deli. Obračun po m2 opažanja . STENE JAŠKA X4 os 2 in X5 vmesna |  | 224 | m2 |  | 0
2 | 20 | Izdelava dvostranskega opaž STENE deb.25 do višine 3,75m z gladkimi opažnimi deskami. Opaži s prenosom materiala do mesta vgraditve, opaženjem, učvrstitvijo in sidranjem , razopaženjem, in vsemi pomožnimi deli. Obračun po m2 opažanja . STENE Y1 os A |  | 152.88 | m2 |  | 0
2 | 19 | Izdelava tristranskega opaž NOSILCA nad 1N r.š. <1,55m s podpiranjem do višine 3,05m z gladkimi opažnimi deskami. Opaži s prenosom materiala do mesta vgraditve, opaženjem, učvrstitvijo in sidranjem , razopaženjem, in vsemi pomožnimi deli. Obračun po m2 opažanja . STENA Y1 os A |  | 10.24 | m2 |  | 0
2 | 20 | Izdelava tristranskega opaž NOSILCA nad P r.š. <1,55m s podpiranjem do višine 3,05m z gladkimi opažnimi deskami. Opaži s prenosom materiala do mesta vgraditve, opaženjem, učvrstitvijo in sidranjem , razopaženjem, in vsemi pomožnimi deli. Obračun po m2 opažanja . STENA Y1 os A |  | 10.43 | m2 |  | 0
2 | 23 | Izdelava dvostranskega opaž STENE deb.25 do višine 3,75m z gladkimi opažnimi deskami. Opaži s prenosom materiala do mesta vgraditve, opaženjem, učvrstitvijo in sidranjem , razopaženjem, in vsemi pomožnimi deli. Obračun po m2 opažanja . STENE Y2 os K |  | 155.4 | m2 |  | 0
2 | 22 | Izdelava tristranskega opaž NOSILCA nad P r.š. <1,55m s podpiranjem do višine 3,05m z gladkimi opažnimi deskami. Opaži s prenosom materiala do mesta vgraditve, opaženjem, učvrstitvijo in sidranjem , razopaženjem, in vsemi pomožnimi deli. Obračun po m2 opažanja . STENA Y2 os K |  | 10.51 | m2 |  | 0
2 | 23 | Izdelava tristranskega opaž NOSILCA nad 1N r.š. <1,55m s podpiranjem do višine 3,05m z gladkimi opažnimi deskami. Opaži s prenosom materiala do mesta vgraditve, opaženjem, učvrstitvijo in sidranjem , razopaženjem, in vsemi pomožnimi deli. Obračun po m2 opažanja . STENA Y2 os K |  | 10.8 | m2 |  | 0
2 | 24 | Izdelava dvostranskega opaž STENE deb.25 do višine 3,75m z gladkimi opažnimi deskami. Opaži s prenosom materiala do mesta vgraditve, opaženjem, učvrstitvijo in sidranjem , razopaženjem, in vsemi pomožnimi deli. Obračun po m2 opažanja . STENA Y3 os B |  | 227.1 | m2 |  | 0
2 | 25 | Izdelava dvostranskega opaž STENE deb.25 do višine 3,75m z gladkimi opažnimi deskami. Opaži s prenosom materiala do mesta vgraditve, opaženjem, učvrstitvijo in sidranjem , razopaženjem, in vsemi pomožnimi deli. Obračun po m2 opažanja . STENA Y4 os H |  | 263 | m2 |  | 0
2 | 25 | Izdelava dvostranskega opaž STENE deb.25 do višine 3,75m z gladkimi opažnimi deskami. Opaži s prenosom materiala do mesta vgraditve, opaženjem, učvrstitvijo in sidranjem , razopaženjem, in vsemi pomožnimi deli. Obračun po m2 opažanja . STENA Y5 os I |  | 245 | m2 |  | 0
2 | 26 | Izdelava dvostranskega opaž STENE deb.25 do višine 3,75m z gladkimi opažnimi deskami. Opaži s prenosom materiala do mesta vgraditve, opaženjem, učvrstitvijo in sidranjem , razopaženjem, in vsemi pomožnimi deli. Obračun po m2 opažanja . STENA Y6 os J |  | 283 | m2 |  | 0 |  |  |  |  | 0 | 0 | 2 | 0
0
2 | 27 | Izdelava dvostranskega opaž STENE KLETI deb.25 do višine 3,75m z gladkimi opažnimi deskami. Opaži s prenosom materiala do mesta vgraditve, opaženjem, učvrstitvijo in sidranjem , razopaženjem, in vsemi pomožnimi deli. Obračun po m2 opažanja . STENA Y7, 7a, Y8 |  | 67 | m2 |  | 0
2 | 28 | Izdelava dvostranskega opaž STENE svetlobnega jaška deb.25 do višine 2,90m z gladkimi opažnimi deskami. Opaži s prenosom materiala do mesta vgraditve, opaženjem, učvrstitvijo in sidranjem , razopaženjem, in vsemi pomožnimi deli. Obračun po m2, opažanja, komplet z vpasovanjem sidra SCHOECK Isokorb QL - VV2 -H200-L100 |  | 8 | m2 |  | 0
2 | 29 | Izdelava opaža etažnih plošč s podpiranjem do višine 3,75 m, plošča nad KT |  | 471.9 | m2 |  | 0
2 | 30 | Izdelava opaža etažnih plošč s podpiranjem do višine 3,75 m, plošča nad P |  | 474.2 | m2 |  | 0
2 | 31 | Izdelava opaža etažnih plošč s podpiranjem do višine 3,75 m, plošča nad ND1 |  | 470.4 | m2 |  | 0
2 | 32 | Izdelava opaža etažnih plošč s podpiranjem do višine 3,75 m, plošča nad JEDROM |  | 31 | m2 |  | 0
2 | 33 | Izdelava enostranski opaž etažne plošče višine 22cm. Opaži s prenosom materiala do mesta vgraditve, opaženjem, učvrstitvijo in sidranjem , razopaženjem, in vsemi pomožnimi deli. Obračun po m1 opažanja . |  | 454.65 | m1 |  | 0
2 | 34 | Izdelava opaža dvoramnega stopnišča s podestom višina podpiranja od 2 do 3,71m. Opaži s prenosom materiala do mesta vgraditve, opaženjem, učvrstitvijo in sidranjem , razopaženjem, in vsemi pomožnimi deli. Obračun po m2 opažanja . |  | 88.68 | m2 |  | 0
2 | 35 | Izdelava opaža enoramnih stopnic ZUNANJE . Opaži s prenosom materiala do mesta vgraditve, opaženjem, učvrstitvijo in sidranjem , razopaženjem, in vsemi pomožnimi deli. Obračun po m2 opažanja . |  | 8.6 | m2 |  | 0
2 | 36 | Izdelava enostranski opaž etažne plošče TEMELJ ZUNANJEGA ZIDU STOPNIC višine 22cm. Opaži s prenosom materiala do mesta vgraditve, opaženjem, učvrstitvijo in sidranjem , razopaženjem, in vsemi pomožnimi deli. Obračun po m1 opažanja . |  | 18.43 | m1 |  | 0
| 37 | Izdelava opaž STENE ZUNANJIH STOPNIC deb.25 do višine 3,3 m z gladkimi opažnimi deskami. Opaži s prenosom materiala do mesta vgraditve, opaženjem, učvrstitvijo in sidranjem , razopaženjem, in vsemi pomožnimi deli. Obračun po m2 opažanja . |  | 32.8 | m2 |  | 0
2 | 38 | Izdelava enostranski opaž e TEMELJ MOST višine 50cm. Opaži s prenosom materiala do mesta vgraditve, opaženjem, učvrstitvijo in sidranjem , razopaženjem, in vsemi pomožnimi deli. Obračun po m2 opažanja . |  | 6 | m2 |  | 0
2 | 39 | Izdelava štiristranskega opaž STEBER r.š. <1,2m do višine 3,75m z gladkimi opažnimi deskami. Opaži s prenosom materiala do mesta vgraditve, opaženjem, učvrstitvijo in sidranjem , razopaženjem, in vsemi pomožnimi deli. Obračun po m2 opažanja . MOST |  | 26 | m2 |  | 0
2 | 40 | Izdelava dvostranskega opaž ATIKE do višine 0,55m z gladkimi opažnimi deskami. Opaži s prenosom materiala do mesta vgraditve, opaženjem, učvrstitvijo in sidranjem , razopaženjem, in vsemi pomožnimi deli. Obračun po m2 opažanja . |  | 69.87 | m2 |  | 0
2 | 41 | Izdelava drobnega opaža odprtin v AB konstrukcije, preboji do 0,3m2, škatlasti opaž |  | 14 | m2 |  | 0
2 | 42 | Najem, montaža in demontaža zidarskega odra za potrebe gradnje objekta do višine 12m , lovilni odri, začasne lesene ograje , zaščite odprtin v plošči zajeti v ceno kompleta. |  | 1 | kpl |  | 0
BETON
| a | objekt
2 | 43 | Izdelava, dobava in vgrajevanje betona C12/15 v enostavne nearmirane betonske konstrukcije: podložni betoni, (deb.8cm) vključno s potrebno poravnavo s točnostjo +-1 cm in zaglajenim robom, prenosi materiala, transport ter vsa pomožna dela |  | 56.3 | m3 |  | 0 | [5 empty] | 128.26
2 | 44 | Izdelava, dobava in vgrajevanje armiranega črpnega betona C30/37 XC2 Cl 0,2 Dmax16 S3 v armiranobetonske konstrukcije: TALNA PLOŠČA, prereza do 0,30 m3/m2, vključno s potrebnim vibriranjem, prenosi materiala, transport ter vsa pomožna dela. JAŠEK |  | 4.02 | m3 |  | 0 | [5 empty] | 4.878
2 | 44 | Izdelava, dobava in vgrajevanje armiranega črpnega betona C30/37 XC2 Cl 0,2 Dmax16 S3 v armiranobetonske konstrukcije: TALNA PLOŠČA, prereza do 0,40 m3/m2, vključno s potrebnim vibriranjem, prenosi materiala, transport ter vsa pomožna dela. |  | 225.2 | m3 |  | 0 | [5 empty] | 26.649
2 | 45 | Izdelava, dobava in vgrajevanje armiranega črpnega betona C30/37 XC2 Cl 0,2 Dmax16 S3 v armiranobetonske konstrukcije: , prereza do 0,25 m3/m2, vključno s potrebnim vibriranjem, prenosi materiala, transport ter vsa pomožna dela. TEMELJ ZUNANJEGA STOPNIŠČA |  | 2.375 | m3 |  | 0 | [5 empty] | 26.649
2 | 46 | Izdelava, dobava in vgrajevanje armiranega črpnega betona C30/37 XC2 Cl 0,2 Dmax16 S3 v armiranobetonske konstrukcije:, prereza do 0,50 m3/m2, vključno s potrebnim vibriranjem, prenosi materiala, transport ter vsa pomožna dela. TEMELJ MOST |  | 4 | m3 |  | 0 | [5 empty] | 26.649
2 | 47 | Izdelava, dobava in vgrajevanje armiranega črpnega betona C25/30 XC2 Cl 0,2 Dmax16 S3 v armiranobetonske konstrukcije: STEBRI, prereza do 0,09 m3/m2, vključno s potrebnim vibriranjem, prenosi materiala, transport ter vsa pomožna dela. |  | 10.125 | m3 |  | 0 | [5 empty] | 51.3
2 | 48 | Izdelava, dobava in vgrajevanje armiranega črpnega betona C25/30 XC2 Cl 0,2 Dmax16 S3 v armiranobetonske konstrukcije: STEBRI MOST, prereza do 0,25 m3/m2, vključno s potrebnim vibriranjem, prenosi materiala, transport ter vsa pomožna dela. |  | 4.75 | m3 |  | 0 | [5 empty] | 51.3
2 | 49 | Izdelava, dobava in vgrajevanje armiranega črpnega betona C25/30 XC2 Cl 0,2 Dmax16 S3 v armiranobetonske konstrukcije: STENE,SLOPI prereza do 0,25 m3/m2, vključno s potrebnim vibriranjem, prenosi materiala, transport ter vsa pomožna dela. |  | 301.0241 | m3 |  | 0 | [5 empty] | 330
2 | 50 | Izdelava, dobava in vgrajevanje armiranega črpnega betona C25/30 XC2 Cl 0,2 Dmax16 S3 v armiranobetonske konstrukcije: NOSILCI prereza do 0,25 m3/m2, vključno s potrebnim vibriranjem, prenosi materiala, transport ter vsa pomožna dela. |  | 49.6375 | m3 |  | 0 | [5 empty] | 64.7
2 | 51 | Izdelava, dobava in vgrajevanje armiranega črpnega betona C25/30 XC2 Cl 0,2 Dmax16 S3 v armiranobetonske konstrukcije: STOPNICE prereza do 0,26 m3/m2, vključno s potrebnim vibriranjem, prenosi materiala, transport ter vsa pomožna dela. |  | 21.552 | m3 |  | 0 | [5 empty] | 62.45
2 | 51 | Izdelava, dobava in vgrajevanje armiranega črpnega betona C25/30 XC2 Cl 0,2 Dmax16 S3 v armiranobetonske konstrukcije: ETAŽNE PLOŠČE prereza do 0,22 m3/m2, vključno s potrebnim vibriranjem, prenosi materiala, transport ter vsa pomožna dela. |  | 342.111 | m3 |  | 0 | [5 empty] | 68.625
2 | 52 | Izdelava, dobava in vgrajevanje armiranega črpnega betona C25/30 XC2 Cl 0,2 Dmax16 S3 v armiranobetonske konstrukcije: PLOŠČE STROJNICE STREHA prereza do 0,15m3/m2, vključno s potrebnim vibriranjem, prenosi materiala, transport ter vsa pomožna dela. |  | 8.85 | m3 |  | 0 | [5 empty] | 68.625
2 | 52 | Izdelava, dobava in vgrajevanje armiranega črpnega betona C25/30 XC2 Cl 0,2 Dmax16 S3 v armiranobetonske konstrukcije: ATIKA prereza do 0,20 m3/m2, vključno s potrebnim vibriranjem, prenosi materiala, transport ter vsa pomožna dela. |  | 13.974 | m3 |  | 0 | [5 empty] | 68.625
2 | 52 | Izdelava, dobava in vgrajevanje armiranega črpnega betona C25/30 XC2 Cl 0,2 Dmax16 S3 v armiranobetonske konstrukcije:PLOŠČA MOST prereza do 0,13 m3/m2, vključno s dobavo in montažo ploč. A 55/P 600 Hi-Bond, t=1,2 mm, 42m2, tlačna plošča deb 6,5cm s potrebnim vibriranjem, prenosi materiala, transport ter vsa pomožna dela. |  | 3.78 | m3 |  | 0 | [5 empty] | 68.625
|  | ARMATURA | [10 empty] | 122 |  |  | do 12 | nad 12 | q
[16 empty] | 2906 | 8527 | 13545
2 | 53 | Nabava, rezanje, krivljenje, dobava in polaganje srednje komplicirane rebraste armature S 500 B do Ø 12 mm, vključno s prenosi materiala, transport ter vsa pomožna dela. V ceno zajeti distančnike in nosače-pomožno armaturo. |  | 24149 | kg |  | 0 | [5 empty] | 57.075 |  |  | 1588 | 1759 | 6330
[16 empty] | 2406 | 1507 | 7700
2 | 54 | Nabava, rezanje, krivljenje, dobava in polaganje srednje komplicirane rebraste armature S 500 B nad Ø 12 mm, vključno s prenosi materiala, transport ter vsa pomožna dela. V ceno zajeti distančnike in nosače-pomožno armaturo. |  | 31608 | kg |  | 0 | [5 empty] | 57.075 |  |  | 2015 | 1501 | 6922
[16 empty] | 75 | 243 | 481
2 | 55 | Nabava, dobava in polaganje armaturnih gradbenih mrež MA 50/56, vključno s prenosi materiala, transport ter vsa pomožna dela. V ceno zajeti distančnike in nosače-pomožno armaturo. |  | 55855 | kg |  | 0 | [5 empty] | 57.075 |  |  | 508 | 217 | 236
[16 empty] | 241 | 94 | 472
2 | 56 | Razne režijske ure. Obračunane po dejansko porabljenem času in z vpisom v gradbeni dnevnik katerega potrdi investitor oz.nadzor, KV delavca | ocena | 80 | ur |  | 0 | [5 empty] | 18.375 |  |  | 210 | 605 | 549
[16 empty] | 259 | 1750 | 183
2 | 57 | Nepredvidena dela, obračun po dejanskih stroških: po dejansko porabljenem času delavcev, gradbene mehanizacije in porabo materiala po kalkulativnih cenah, z vpisom v gradbeni dnevnik in predhodno potrjeno s strani investitorja oz.nadzora. - ocena 3% |  | 3 | % | 0 | 0 | [5 empty] | 6.51 |  |  | 118 | 15405 | 19437
190
[13 empty] | 37.82 |  |  | 414
2 |  | BETONSKA IN TESARSKA DELA SKUPAJ: |  |  |  |  | 0 | [8 empty] | 116
[13 empty] | 106.75 |  |  | 13103
|  | ZIDARSKA DELA | [13 empty] | 24149 | 31608 | 55855
|  | Splošno: | [10 empty] | 14.1825
|  | Zidarska dela se morajo izvajati po določilih veljavnih tehničnih predpisov in normativov | [13 empty] | 47945
|  | Za vse nejasnosti ali variantne rešitve se je obvezno posvetovati s projektantom | [10 empty] | 45.75 |  |  | 1435.36
|  | Zidanje mora biti čisto, s pravilno vezavo opeke. Stiki morajo biti dobro zaliti z malto, vrste popolnoma horizontalne, malta pa ne sme biti v debelejšem sloju kot 15 mm. Vse površine morajo biti popolnoma ravne in navpične, malta iz stikov se mora odstraniti dokler je še sveža. | [13 empty] | 717.68 | 179.42 | 267.2222
|  | Vgrajeni materiala za ta dela morajo ustrezati določilom veljavnih tehničnih predpisov in normativov. | [10 empty] | 56.745 |  |  | 1563 | 0.22 | 343.86
|  | Kvaliteta malt za zidarska dela mora ustrezati določilom JUS U.M2.10, U.M2.12 in U.M2.008 | [15 empty] | 225
|  | Vsi bitumenski materiali uporabljeni za hidroizolacije morajo po kvaliteti in izvedbi ustrezati standardom SIST DIN 18195, 1-10 del ter izpolnjevati zahteve iz Pravilnika o zaščiti stavb pred vlago. | [10 empty] | 45
Pri vseh talnih hidroizolacijah morajo biti vsi spoji s prebojnimi elementi izvedeni s prirobnicami.
|  | Pred montažo lesenih elementov betonsko konstrukcijo hidroizolirati, izvesti hidrostop premaz. | [10 empty] | 88.8
Enotna cena mora vsebovati:
|  | vsa potrebna pripravljalna dela | [10 empty] | 224
merjenje in označevanje višinskih točk na objektu
|  | vse potrebne transporte do mesta vgrajevanja | [10 empty] | 152.88
skladiščenje materiala na gradbišču
|  | atestiranje vseh materialov in dokazovanje kvalitete z atesti | [10 empty] | 10.24
ves potreben glavni, pomožni, pritrdilni in vezni material
|  | vsa potrebna pomožna sredstva za vgrajevanje na objektu kot so lestve, gradbeni odri za izvedbo del in podobno - montaža in demontaža | [10 empty] | 10.43
vse potrebne zaščitne premaze
|  | usklajevanje z osnovnim načrtom in posvetovanje s projektantom | [10 empty] | 155.4
terminsko usklajevanje del z ostalimi izvajalci na objektu
|  | popravilo eventuelno povzročene škode ostalim izvajalcem na gradbišču | [10 empty] | 10.51
močenje opeke in zidov, premeščanje maltark in občasno mešanje malte, dodajanje materiala in orodja
|  | čiščenje barvnih madežev iz površin, ki se ne barvajo | [10 empty] | 10.8
Čiščenje prostorov, izdelkov in delovnih priprav med in po končanih delih
|  | vsa potrebna higiensko tehnična zaščita delavcev na gradbišču | [10 empty] | 227.1
plačilo komunalnega prispevka za stalno deponijo odpadnega materiala
|  | Izvajalec del mora ravnati z odpadki, ki nastanejo pri izvajanju del zaradi gradnje, po veljavni Uredbi o odpadkih in veljavni Uredbi o ravnanju z odpadki, ki nastanejo pri gradbenih delih. | [10 empty] | 263
Enotna cena mora zajeti izdelavo vseh potrebnih detajlov in dopolnilnih del, ki jih je potrebno izvesti za dokončanje posameznih del, tudi če potrebni detajli in zaključki niso podrobno navedeni in opisani v popisu del, in so ta dopolnila nujna za pravilno funkcioniranje posameznih sistemov.
245
3 |  | ZIDARSKA DELA | [10 empty] | 283
| a | objekt | [10 empty] | 67
3 | 1 | Dobava in polaganje toplotne izolacije ekstrudirani polistiren SIST EN 13164 pod talno ploščo , kot npr. tip Fibran 500L debeline 10 cm, stopničasti rob. Komplet s predhodnim polaganjem PE folije. |  | 563 | m2 |  | 0 | [5 empty] | 8
3 | 2 | Dobava in polaganje toplotne izolacije ekstrudirani polistiren SIST EN 13164 pod tlake kleti , kot npr. tip Fibran 300L debeline 8 cm, stopničasti rob. Komplet s predhodnim polaganjem PE folije. |  | 445 | m2 |  | 0 | [5 empty] | 8
3 | 3 | Dobava in polaganje toplotne izolacije ekstrudirani polistiren SIST EN 13164 vertikalno na stene , kot npr. tip Fibran 300L debeline 15 cm, stopničasti rob. ST1 |  | 352.736 | m2 |  | 0 | [5 empty] | 471.9
3 | 4 | Dobava in vgradnja čepaste folije na vertikalne vkopane dele. |  | 352.736 | m2 |  | 0 | [5 empty] | 474.2
3 | 5 | Dobava in kompletna izvedba hidroizolacije pod tlaki in vertikalno zidovi; hidroizolacija: polimer-bitumenska, dvoslojna (aPP) 0'5 cm (po zahtevah SIST DIN 18195, del.4), npr. GM Orion FC 180 4 mm ali enakovredno; hladni bitumenski premaz 0'3 kg/m2; z vsemi pomožnimi deli in prenosi. |  | 1136 | m2 |  | 0 | [5 empty] | 470.4
3 | 6 | Dobava in polaganje kompletna izvedba zvočne izolacije pod tlaki trda kamena volna kot npr. knaufinsulation TPS komplet robna dilatacija; z vsemi pomožnimi deli in prenosi. |  | 967.71 | m2 |  | 0 | [5 empty] | 31
3 | 7 | Dobava in polaganje PE folije pod estrih. |  | 1500 | m2 |  | 0 | [5 empty] | 454.65
3 | 8 | Izdelava hitrosušečega mikroarmiranega cementnega estriha MB 25 v povprečni debelini 7,5 cm ; ob strani dilatiran z izolativnim trakom v debelini 12mm višine 12,00cm. Estrih armiran s polietilenskimi vlakni. Strojno zaglajena nivelirana površina. Vključena dobava materiala, negovanje estrihov, prenosi in transporti. SISTEMSKA PLOŠČA TALNEGA OGREVANJA ZAJETA V STROJNIH INSTALACIJAH ! |  | 1479.52 | m2 |  | 0 | [5 empty] | 88.68
3 | 9 | Izvedba cementne hidroizolacije v mokrih prostorih z dvakratnim nanosom polimerne cementne izolacije vključno z robnim gumi trakom in manšetami ob sifonih.TLA |  | 57 | m2 |  | 0 | [5 empty] | 18.43
3 | 10 | Izvedba cementne hidroizolacije v mokrih prostorih z dvakratnim nanosom polimerne cementne izolacije vključno z robnim gumi trakom in manšetami ob sifonih.STENE |  | 64.69 | m2 |  | 0 | [5 empty] | 32.8
3 | 11 | Dobava in izvedba opečnih zidov debeline 25 cm z opeko kot npr Opeka Go max 20 PU, komplet vezivo in pomožna dela vključno z zidarskimi odri, zid višine 2,9m. OPEČNA POLNILA |  | 36 | m3 |  | 0 | [5 empty] | 14
3 | 12 | Izvedba notranjega cementnega obrizga, grobega in finega ometa na opečnih stenah in vertikalnih vezeh in špaletah, s predhodno vgrajenimi kovinskimi vogalniki , vključena naprava malte , s prenosi,dobava materiala, transport ter vsa pomožna dela in zaščita. STROJNI OMETI skupne debeline 2,5 cm. |  | 144 | m2 |  | 0 | [5 empty] | 1
3 | 13 | Zidarska vgradnja vgradnih omar instalaciji in dovodov |  | 1 | kpl |  | 0
3 | 14 | Dolbljenje betona, utorov do širine 5 cm globine do 3 cm |  | 28 | m1 |  | 0
3 | 15 | Vgradnja Fe okvirja talnega prepražnika |  | 1 | kos |  | 0
3 | 16 | Dobava dežne rešetke na terasi kot npr ACO multiline V100 s rešetko iz nerjavečega jekla komplet z nastavljivim podnožjem in jašek na strani z priklopom na vetikalno meteorno cev - Terasa |  | 18 | m1 |  | 0
3 | 17 | Zazidava instalacije, pomoč pri vgradnji tuš kadi. |  | 1 | kpl |  | 0
3 | 18 | Režijska ura KV |  | 300 | h |  | 0
3 | 19 | Nepredvidena dela, obračun po dejanskih stroških: po dejansko porabljenem času delavcev, gradbene mehanizacije in porabo materiala po kalkulativnih cenah, z vpisom v gradbeni dnevnik in predhodno potrjeno s strani investitorja oz.nadzora. |  | 10 | % | 0 | 0
3 |  | ZIDARSKA DELA SKUPAJ: |  |  |  |  | 0
4 |  | KANALIZACIJA
FEKALNA KANALIZACIJA
4 | 1 | Dobava in vgradnja PVC cevi na betonsko posteljico kompletno s polnim obbetoniranjem v C12/15.
|  | fi 180 |  | 118 | m1 |  | 0
4 | 2 | Izvedba cevnih revizijskih jaškov fi 80 cm kompletno z betoniranjem temelja, vgradnjo cevi po detajlu. Do globine 1,5m komplet izdelava mulde, hidrotesni premaz obdelava prriključkov. |  | 8 | kos |  | 0
4 | 3 | Izvedba cevnih revizijskih jaškov fi 80 cm kompletno z betoniranjem temelja, vgradnjo cevi po detajlu. Do globine 2,5m komplet izdelava mulde, hidrotesni premaz obdelava priključkov. |  | 4 | kos |  | 0
4 | 4 | Izvedba cevnih revizijskih jaškov fi 80 cm kompletno z betoniranjem temelja, vgradnjo cevi po detajlu. Do globine 3,5m komplet izdelava mulde, hidrotesni premaz obdelava priključkov. |  | 1 | kos |  | 0
4 | 5 | Izvedba cevnih revizijskih jaškov fi 80 cm kompletno z betoniranjem temelja, vgradnjo cevi po detajlu. Do globine 4,5m komplet izdelava mulde, hidrotesni premaz obdelava priključkov. |  | 1 | kos |  | 0
4 | 6 | Dobava in vgradnja inox protismradnega pokrovoa z vložnim elementom 80/80cm za jaške. |  | 1 | kos |  | 0
4 | 7 | Dobava in vgradnja LTŽ pokrovov fi 80 cm za jaške, kompletno z betonskim obročem.250KN |  | 14 | kos |  | 0
4 | 8 | Izvedba zaščite križanja kanalizacije z drugimi komunalnimi napravami, z izvedbo zaščitne cevi okoli križanega voda z obbetoniranjem cevi |  | 3 | kpl |  | 0
4 | 9 | Izvedba priklopa na obstoječi jašek in obdelava priključka |  | 1 | kpl |  | 0
METEORNA KANALIZACIJA
4 | 10 | Dobava in vgradnja PVC cevi fi 250 mm na betonsko posteljico kompletno s polnim obbetoniranjem v C12/15. |  | 121 | m1 |  | 0
4 | 11 | Izvedba cevnih revizijskih jaškov fi 60 cm kompletno z betoniranjem temelja, vgradnjo cevi po detajlu. Do globine 1,5m komplet izdelava mulde, hidrotesni premaz obdelava prriključkov. |  | 4 | kos |  | 0
4 | 12 | Izvedba cevnih revizijskih jaškov fi 80 cm kompletno z betoniranjem temelja, vgradnjo cevi po detajlu. Do globine 1,5m komplet izdelava mulde, hidrotesni premaz obdelava prriključkov. |  | 6 | kos |  | 0
4 | 13 | Izvedba cevnih revizijskih jaškov fi 80 cm kompletno z betoniranjem temelja, vgradnjo cevi po detajlu. Do globine 2,5m komplet izdelava mulde, hidrotesni premaz obdelava prriključkov. |  | 1 | kos |  | 0
4 | 14 | Izvedba cevnih revizijskih jaškov fi 80 cm kompletno z betoniranjem temelja, vgradnjo cevi po detajlu. Do globine 3,5-4,0 m komplet izdelava mulde, hidrotesni premaz obdelava prriključkov. |  | 2 | kos |  | 0
4 | 15 | Dobava in vgradnja LTŽ cestnega požiralnika fi 80 cm za , kompletno z betonskim obročem.250KN |  | 2 | kpl |  | 0
4 | 16 | Dobava in vgradnja LTŽ pokrova fi 60 cm za , kompletno z betonskim obročem.125KN |  | 2 | kpl |  | 0
4 | 17 | Dobava in vgradnja LTŽ pokrova fi 80 cm za , kompletno z betonskim obročem.125KN |  | 9 | kpl |  | 0
4 | 18 | Dobava in vgradnja linijske rešetke npr. Hauraton. Kanaleta širine 100mm, |  | 2 | m |  | 0
4 |  | KANALIZACIJA SKUPAJ: |  |  |  |  | 0
5 |  | ZUNANJA UREDITEV
PARKIRIŠČA IN DOSTOPNA CESTA
V enotnih cenah zajeti strošek izdelave vseh potrebnih meritev, pregledov, atestov, črpanje vode iz gradbene jame, zavarovanje gradbene jame, sprotna izdelava geodetskega posnetka (pogoj za obračun). Upoštevati veljavne tehnične predpise in normative, predpise iz varstva pri delu ter projektno dokumentacijo. V ceni izkopa zajeti: vse potrebne začasne prehode, izvedba potrebnih by passov in provizorijev, strošek pazljivega izkopa ob obstoječi podzemni komunalni infrastrukturi, ki se ohranja, rušenje podzemne komunalne infrastrukture, kjer je to predvideno, stroške izdelave vseh potrebnih meritev (skladno s Posebnimi tehničnimi pogoji), vse začasne odvoze v gradbiščno deponijo vključno z ureditvijo deponije na gradbišču. Obračun v raščenem stanju, nasipna dela se obračunajo po prostornini zemljine v vgrajenem stanju. Izkop III. ktg. se odpelje v predelavo gradbenih odpadkov, z izkopom IV. - V. ktg. pa se po predhodni pripravi materiala, izvede zasip kanala. V cenah morajo biti upoštevane zmesi kamnitih zrn (tampon) in asfaltne plasti skladne z veljavnimi standardi (s certifikatom, izjavo o skladnosti po SIST EN 13108 - 1 do 7 oziroma SIST EN 1038 1 do 7, oziroma EC certifikatom o kontroli proizvodnje), izvajanje del skladno s smernicami in tehničnimi pogoji za graditev asfaltnih plasti TSC 06.300/06.410, 2009. Med vgrajeno obrabnozaporno in nosilno asfaltno plastjo mora biti zagotovljena sila zlepljenosti in strižna sila skladno z zgoraj navedenim TSC.
Vse talne oznake morajo biti reflektirajoče in so izvedene z enokomponentno barvo. Debelina nanosa barve mora znašati 250 µm suhega filma, zaradi vidljivosti označb v nočnem času se takoj po nanosu barve posuje pobarvano površino s steklenimi kroglicami (250 g steklenih kroglic na m2). Refleksija, ki jo dajejo steklene kroglice mora ves čas uporabnosti znašati 100 mcd/lux/m2. Barva za talne označbe je SIGNOHEL beli. Barvanje se prvič izvede takoj po polaganju obrabne asfaltne plasti, drugič pa po treh mesecih.
5 | 1 | Določitev mikrolokacije podzemnih komunalnih naprav, vse komplet |  | 1 | kos |  | 0
5 | 2 | Rezanje asfalta |  | 55 | m1 |  | 0
5 | 3 | Odstranitev asfalta v debelini cca do 10 cm ter odvoz v predelavo gradbenih odpadkov, vse komplet |  | 450 | m2 |  | 0
5 | 4 | Rezkanje asfalta ter predelava za nadaljno uporabo, vse komplet |  | 68 | m2 |  | 0
5 | 5 | Obrezovanje obstoječih živih mej višine do 1,0 m z odvozom v predelavo gradbenih odpadkov, vse komplet |  | 15 | m1 |  | 0
5 | 6 | Odstranitev obstoječih betonskih, ltž pokrovov in rešetk ter odvoz v predelavo gradbenih odpadkov, vse komplet |  | 8 | kos |  | 0
5 | 7 | Prilagoditev ltž pokrovov na novo višino vključno z obdelavo jaška, dobavo in vgraditev pokrova z razbremenilno ploščo
|  | kvadratni vijačeni pokrovi nosilnosti 400 kN na zaklep s protihrupnim vložkom in tesnilno gumo (npr. art 802a LIVAR) |  | 1 | kos |  | 0
5 | 8 | okrogli vijačeni pokrovi nosilnosti 400 kN na zaklep z vijakom, protihrupnim vložkom, tesnilno gumo in betonskim vencem (npr. art 604a ali 605a LIVAR) |  | 1 | kos |  | 0
5 | 9 | Odstranitev obstoječih betonskih cestnih in vrtnih robnikov komplet s temeljem ter odvozom v predelavo gradbenih odpadkov, vse komplet |  | 60 | m1 |  | 0
5 | 10 | Strojni izkop zemljine v terenu III. - IV. ktg. v debelini do 75 cm, z direktnim nakladanjem materiala na prevozno sredstvo. Obračun po dejansko izvršenih delih in v raščenem stanju, vse komplet |  | 1470 | m3 |  | 0
5 | 11 | Dobava in vgradnja predfabriciranih dvignjenih robnikov iz cementnega betona s prerezom 15/25cm vključno s fugiranjem |  | 265 | m1 |  | 0
Komplet C25/30 poraba 0,12m3/m1.
5 | 12 | Dobava in vgraditev predfabriciranega pogreznjenega robnika iz cementnega betona s prerezom 10/20 cm vključno s fugiranjem |  | 122 | m1 |  | 0
Komplet C25/30 poraba 0,09 m3/m1.
5 | 13 | Odvoz izkopanega materiala v predelavo gradbenih odpadkov, obračun v raščenem stanju, vse komplet |  | 1470 | m3 |  | 0
5 | 14 | Izdelava zemeljskega planuma ceste v projektiranem naklonu zbitosti 95 % po SPP. |  | 1960 | m2 |  | 0
5 | 15 | Dobava in izdelava tamponske podlage 0 - 64 mm v debelini do 40 cm vključno z razgrinjanjem, utrjevanjem in valjanjem v plasteh v projektiranem naklonu, deformacijski modul Ev2=100 MN/m2, komplet s planiranjem tampona +- 1 cm in skomprimiran na minimalni deformacijski modul Ev2 > 100 MN/m2 in razmerjem Ev2/Ev1 =< 2,2, utrditi na 98 % SPP, vse komplet |  | 784 | m3 |  | 0
5 | 16 | Dobava in vgradnja geotekstila180g/m2. |  | 1960 | m2 |  | 0
5 | 17 | Dobava in izdelava tamponske podlage 0 - 32 mm v debelini do 30 cm vključno z razgrinjanjem, utrjevanjem in valjanjem v plasteh v projektiranem naklonu, deformacijski modul Ev2=100 MN/m2, komplet s planiranjem tampona +- 1 cm in skomprimiran na minimalni deformacijski modul Ev2 > 100 MN/m2 in razmerjem Ev2/Ev1 =< 2,2, utrditi na 98 % SPP, vse komplet |  | 590 | m3 |  | 0
5 | 18 | Izvedba finega planuma cestnega ustroja |  | 1960 | m2 |  | 0
5 | 19 | Premaz stikov z bitumensko emulzijo na stiku z novim asfaltom, vse komplet |  | 88 | m1 |  | 0
5 | 20 | Izdelava nosilne plasti bituminizirane zmesi AC 22 base B 50/70 A3 v debelini 7 cm (31 552) |  | 1960 | m2 |  | 0
5 | 21 | Izdelava obrabne in zaporne plasti bituminizirane zmesi AC 11 surf B 50/70 A4 v debelini 4 cm (32 273) vključno s predhodnim pobrizgom, vse komplet |  | 1960 | m2 |  | 0
5 | 22 | Dobava in vgradnja stebričkov iz vroče pocinkanih cevi za vertikalno prometno signalizacijo, dolžina stebrička do 4,00 m, vključno s temeljem iz betonskih cevi fi 30 cm, dolžine 80 cm in napolnjen z betonom C 12/15 in vsemi zemeljskimi (izkop, zasip) in pomožnimi deli, vse komplet |  | 7 | kos |  | 0
5 | 23 | Dobava in montaža prometnih znakov (2201) velikosti fi 60 cm, folija RA3 vrste, z vsemi pomožnimi deli in vsem pritrdilnim materialom, vse komplet |  | 2 | kos |  | 0
5 | 24 | Dobava in montaža prometnih znakov (2407) velikosti 60/60 cm, folija RA3 vrste, z vsemi pomožnimi deli in vsem pritrdilnim materialom, vse komplet |  | 2 | kos |  | 0
5 | 25 | Dobava in montaža prometnih znakov (3204-1) velikosti 60/60 cm, folija RA3 vrste, z vsemi pomožnimi deli in vsem pritrdilnim materialom, vse komplet |  | 3 | kos |  | 0
5 | 26 | Izdelava talne označbe za parkirišča, širine 10 cm |  | 511 | m1 |  | 0
5 | 27 | Izdelava talne označbe - rumena črta 5332 |  | 156 | m1 |  | 0
5 | 28 | Izdelava talne označbe - zaporna ploskev 5321 |  | 27 | m2 |  | 0
5 | 29 | Finalno čiščenje gradbišča (obračuna se asfaltne površine). |  | 1960 | m2 |  | 0
5 | 30 | Nadzor geomehanika nad izvajanjem zemeljskih del |  | 1 | kpl |  | 0
5 | 31 | Razna dodatna in nepredvidena dela. Obračun se bo vršil na podlagi dejansko porabljenega časa in materiala evidentiranega v gradbenem dnevniku in potrjenega od nadzornega organa (ocenjeno 10% parkirišča in poti). |  | 0.01 | % | 0 | 0
5 |  | ZUNANJA UREDITEV SKUPAJ: |  |  |  |  | 0
| B. | OBRTNIŠKA DELA
OPOMBA:
Za vsa obrtniška dela je v ceni zajeta izdelava in montaža s transporti in pomožnimi deli in dobavo potrebnega materiala. Pred izdelavo obrtniških izdelkov je potrebno na objektu preveriti dimenzije in v primeru nejasnosti kontaktirati projektanta
Vzorce vseh finalnih materialov, skladno s predloženimi projekti in opisi v popisu del, je ponudnik dolžan predložiti projektantu, nadzoru in naročniku v potrditev, kjer so možne alternativne rešitve v izbiri materiala (finalne obloge površin, njegove obdelave, vidni in nevidni pritrdilni materiali, pod konstrukcije, vzorci potiskov, okovje, obdelave stavbnega pohištva in vsi ostali detajli), je pred izvedbo obvezno potrebno predložiti vzorce, ki jih potrdita odgovorni projektant arhitekture in investitor.
1 |  | KLJUČAVNIČARSKA DELA
| * | Izvajalec ključavničarskih del mora pred pričetkom dela pregledati vse dele zgradbe, v katere bodo vgrajeni ključavničarski izdelki ter eventuelne pomanjkljivosti, katere bi opazili in ki bi utegnile kvarno vplivati njegovim izdelkom, odnosno kvalitetni montaži, javiti gradbenemu nadzorstvu. Poznejše reklamacije se ne bodo upoštevale.
| * | Za izdelavo ključavničarskih izdelkov mora izvajalec del uporabiti le tiste materiale in v takih dimenzijah, kot je predpisano v posameznih postavkah ključavničarskih del, oziroma kot predvidevajo načrti in detajli proejktanta. Če smatra izvajalec, da predpisana vrsta materiala, odnosno predpisana dimenzija ne ustreza, je dolžan pred pričetkom del opozoriti projektanta, odnosno gradbeno nadzorstvo in sporočiti svoje utemeljene predloge, ki jih mora projektant in nadzor odobriti.
| * | Za izdelke, ki se obračunavajo po dejanski teži, mora izvajalec predložiti vso potrebno dokumentacijo o teži dobavljenih izdelkov.
KLJUČAVNIČARSKA DELA
Splošno:
Vsi elementi ključavničarskih del morajo biti izdelani strokovno in kvalitetno po detajlih in iz materialov kot je navedeno v opisih in detajlih. Ves vgrajeni material mora po kvaliteti ustrezati veljavnim tehničnim predpisom in standardom.
Elementi za vgrajevanje ključavničarskih izdelkov (vijaki, sidra in drugo) morajo biti takih dimenzij in nosilnosti, da ustrezajo obremenitvam, za katere so namenjeni. Vse nosilne elemente je dimenzionirati z analizo konstrukcij.
Površina posameznih elementov na varjenih stikih mora biti ravna in gladka, brez vzboklin ali vdolbin ter brušena. V vsaki postavki posebej je navedena tudi kvaliteta finalne površinske obdelave.
Za elemente, ki so finalno površinsko obdelani z barvanjem, je potrebno barvanje izvesti na naslednji način:
čiščenje vseh površin pred montažo s peskanjem obdelave SA 2,5 po SIS 055900/1967 in odpraševanje
1x premaz z alkidno temeljno barvo v debelini sloja 30-40 mikrona kot osnovni antikorozivni premaz, izvedeno v proizvodnem obratu pred montažo na objektu
Barvne efekte, vse morebitne spremembe ali dopolnitve je potrebno reševati z arhitektom.
Vsi elementi vgrajeni v zunanjost objekta ali na stiku z vodo morajo biti protikorizijsko zaščiteni. Izdelki iz nerjavečega materiala morajo biti nepoškodovani in izdelan v delavnici, na stavbi pa montirani brez eventuelnega varjenje oz. brušenja.
Tehnološke risbe za proizvodnjo mora izvajalec del izdelati v skladu s projektno dokumentacijo. V kolikor želi izvajalec prilagoditi izvedbo svoji tehnologiji, mora izdelati ustrezno projektno dokumentacijo z detajli, katero mora pregledati in s podpisom potrditi arhitekt.
Sestavni del ključavničarskih del je tudi pokrivanje stika elementa s konstrukcijo, v katero se vgrajuje, na način, ki ga določi izvajalec del v tehnoloških risbah za proizvodnjo.
V tej vrsti del so zajeta tudi kovinska vrata. Poleg osnovnega, so sestavni del pločevinastih vrat vsi elementi, ki so potrebni za zahtevan namen vrat in so navedeni v detajlnejšem opisu za vsako vrsto posebej: Ojačitveni robovi vrat v stenah, kovinski prosili za izvedbo praga, v kolikor ni nivo tlaka na obeh straneh v isti višini, zunanji mehanizmi za samodejno zapiranje vrat, neoprenska tesnila za tesnenje, funkcionalni in estetski zaključki vrat, ki jih potrdi arhitekt.
Vsa protipožarna vrata se izdelajo skladno s študijo požarne varnosti, vgradnja v skladu z zahtevami o požarni odpornosti.
Vsa vrata morajo ustrezati vsem zahtevam iz veljavnih standardov in pravilnikov glede zvočne izolativnosti in drugih zahtev glede namembnosti vrat.
V ceni postavk, morajo biti zajeta vsa dela, dobava in montaža, osnovni material, steklo, pritrdilni material, okovje, zapiralno okovje ter material za vse zaključke (določi arhitekt).
Vso okovje in kljuke izbrano na podlagi vzorcev, po potrditvi arhitekta.
Izvajalec del izdela delavniške načrte za vse končne pozicije, ki jih morata pred izvedbo potrditi odgovorni vodja projekta ter odgovorni nadzornik z vpisom v gradbeni dnevnik.
Izvajalec del mora ravnati z odpadki, ki nastanejo pri izvajanju del zaradi gradnje, v skladu z Uredbo o ravnanju z odpadki, ki nastanejo pri gradbenih delih (Uradni list RS št. 34/2008).
Enotna cena mora vsebovati:
Snemanje vseh potrebnih izmer na objektu pred začetkom izvajanja del.
Vsa dela na objektu vključno z vsemi dajatvami
Dobava osnovnega in pomožnega materiala
Prevoz materiala in orodja na objekt z vsem potrebnim nakladanjem, expeditom, razkladanjem in notranjimi transporti do mesta vgrajevanja ter polaganje po opisu posamezne postavke
Popravilo zidov oz. oblog sten poškodovanih ob montaži
Odstranjevanje preostalega materiala, odnos in odvoz z gradbišča, končno čiščenje in ev. zavarovanje izdelkov do predaje in podobno
Čiščenje prostorov in delovnih priprav med in po končanih delih
Izvajalec del mora ravnati z odpadki, ki nastanejo pri izvajanju del zaradi gradnje, po veljavni Uredbi o odpadkih in veljavni Uredbi o ravnanju z odpadki, ki nastanejo pri gradbenih delih.
Enotna cena mora zajeti izdelavo vseh potrebnih detajlov in dopolnilnih del, ki jih je potrebno izvesti za dokončanje posameznih del, tudi če potrebni detajli in zaključki niso podrobno navedeni in opisani v popisu del, in so ta dopolnila nujna za pravilno funkcioniranje posameznih sistemov.
MOST
1 | 1 | Izdelava, dobava in montaža kompletne kovinske konstrukcije mostu iz primarnega nosilca HEA 160, izdelavo vseh ležišč in vpetij, sidrne čevlje v betonske konstrukcije, napenjala in sidrišča, vključno z antikorozivno zaščito. Izvedbeni razred EXC2 Osn. materijal S355J0 Vijaki v konstrukciji 10.9 Vbetonirana sidra 8.8 Zvari vsi polnonosilni AKZ ref. C za dobo več kot 15 let (po EN ISO 12944) Požar upoštevan po navodilih izdelovalca pož. elaborata Izbrani izvajalec jeklene konstrukcije izdela delavniško dokumentacijo po shemah iz tega načrta, katero pred pričetkom izdelave konstrukcije potrdi odg. projektant gradbene konstrukcije. glej projekt gradbenih konstrukcij. 5100Kg |  | 1 | kpl |  | 0
1 | 2 | Dobava in montaža pločevine v streho mostu, v tlake je zajeta v Betonskih delih, ploč. A 55/P 600 Hi-Bond, t=1,2 mm / 42 m2 |  | 1 | kpl |  | 0
NOTRANJA OGRAJA
1 | 3 | Dobava, izdelava in montaža linijske jeklene ograje enostavne izvedbe izdelane iz okvirja ploščato železo 60/6 mm, segmenti dolžine 1 m , s pokončnimi palicami v rastru <12cm fi 1cm palice so vijačene v pasnice s vijakom s prirezano glavo, utopljeni vijak inox, vse temelji premaz in prašno barvano v tonu po izboru projektanta, segmenti privijačeni na pokončno pasnico 60/6mm s privarjenimi ušesi za pritrditev v AB stopnišno ramo, s dvokomponentnim lepilom , 2x rokodržaj inox cev fi 50mmin na višini 65 cm in 95 cm , zajeti v ceno vsa potrebna dela, obračun m1. |  | 67.2 | m1 |  | 0
1 | 4 | Dobava, izdelava in montaža linijskega stenskega rokodržaja enostavne izvedbe z pritrditvijo v AB stene stopnišča , s dvokomponentnim lepilom ,rokodržaj inox cev fi 50mmin v steno, zajeti v ceno vsa potrebna dela, obračun m1. |  | 67.2 | m1 |  | 0
ZUNANJA OGRAJA
1 | 5 | Dobava, izdelava in montaža linijske jeklene , ograje enostavne izvedbe izdelane iz okvirja ploščato železo 60/6 mm, segmenti dolžine 1 m , s pokončnimi palicami v rastru <12cm fi 1cm palice so vijačene v pasnice s vijakom s prirezano glavo, utopljeni vijak inox, vse temelji premaz in prašno barvano v tonu po izboru projektanta, segmenti privijačeni na pokončno pasnico 60/6mm s privarjenimi ušesi za pritrditev v čeLo plošče, iste obdelave, komplet vpetje v AB čelo plošče s dvokomponentnim lepilom in v steno, zajeti v ceno vsa potrebna dela, obračun m1. |  | 11 | m1 |  | 0
1 |  | KLJUČAVNIČARSKA DELA SKUPAJ: |  |  |  |  | 0
2 |  | STAVBNO POHIŠTVO
Splošno :
| * | Izvajalec del mora pred pričetkom dela pregledati vse dele zgradbe, v katere bodo vgrajeni izdelki ter eventuelne pomanjkljivosti, katere bi opazili in ki bi utegnile kvarno vplivati njegovim izdelkom, odnosno kvalitetni montaži, javiti gradbenemu nadzorstvu. Poznejše reklamacije se ne bodo upoštevale.
| * | Za izdelavo mora izvajalec del uporabiti le tiste materiale in v takih dimenzijah, kot je predpisano v posameznih postavkah del, oziroma kot predvidevajo načrti in detajli proejktanta. Če meni izvajalec, da predpisana vrsta materiala, odnosno predpisana dimenzija ne ustreza, je dolžan pred pričetkom del opozoriti projektanta, odnosno gradbeno nadzorstvo in sporočiti svoje utemeljene predloge, ki jih mora projektant in nadzor odobriti.
| * | Za izdelke, ki se obračunavajo po dejanski teži, mora izvajalec predložiti vso potrebno dokumentacijo o teži dobavljenih izdelkov.
V enotnih cenah morajo biti vkalkulirani naslednji stroški:
| * | delavniški načrti
| * | ves material
| * | vsi transporti (zunanji in notranji)
| * | vsa pomožna sredstva (letve, odri, razen fasadnih odrov)
| * | eventuelna potrebna zaščita drugih izdelkov na zgradbi
| * | čiščenje po izvršenem delu
*
Vsi elementi morajo biti izdelani strokovno in kvalitetno po detajlih in iz materialov kot je navedeno v opisih in detajlih. Ves vgrajeni material mora po kvaliteti ustrezati veljavnim tehničnim predpisom in standardom.
Elementi za vgrajevanje (vijaki, sidra in drugo) morajo biti takih dimenzij in nosilnosti, da ustrezajo obremenitvam, za katere so namenjeni. Vse nosilne elemente je dimenzionirati z analizo konstrukcij.
Barvne efekte, vse morebitne spremembe ali dopolnitve je potrebno reševati z arhitektom.
Izdelki iz nerjavecega materiala morajo biti nepoškodovani in izdelan v delavnici, na stavbi pa montirani brez eventuelnega varjenje oz. brušenja.
Vso stavbno pohištvo se vgrajuje po načelu tesnjenja v treh ravneh, kot je opredeljeno v smernici RAL, vgradi se lahko le certificirana in preizkušena sistemska rešitev (vsi trije sloji morajo biti od enega proizvajalca oz. v primeru različnih proizvajalcev, mora biti sistem preizkušen in certificiran-preverjena kompatibilnost med različnimi materiali), kot npr.: "ISO3-WINDOW SEALING SYSTEM", "i3 system") ali enakovredno. Pred vgrajevanjem stavbnega pohištva, mora izvajalec vgraditi testno okno z vsemi zaključki in končnim izgledom, in šele po potrditvi s strani nadzornega inženirja, o ustrezni vgradnji testnega okna lahko izvajalec prične z deli na preostalem stavbnem pohištvu. Vgradnja stavbnega pohištva mora ustrezati zahtevam zrakotesnosti za izpolnitev vrednosti pri izvedbi testa zrakotesnosti. Zahtevana izmerjena vrednost pri ugotavljanju tesnosti obodnih konstrukcij objekta po standardu SIST EN ISO 9972:2015 mora znašati: n50 ≤ 0,6 h-1.«
OKNA Sistem profilacije oken bo alu profil npr. Schuco AWS 75.SI ali enakovredno. Površina okenskega profila bo elektrostatično prašno barvana v barvi RAL 7016 zunaj in RAL 9006 znotraj. Okovje bo skrito npr. Schuco AvanTec Simply Smart, ali enakovredno. Pri oknih, ki se odpirajo bo kljuka sistemska Schuco. Zasteklitev bo iz troslojnega toplotno izolativnega stekla, Ug=0,5W/m2K s TGI distančnikom, Uw≤0,9W/m2K. Večje okenske odprtine imajo termoizolacijski panel v višini 90cm parapeta. Polnilo bo alu sendvič panel, sestavljen iz alu barvane pločevine 2mm obojestransko z vmesno toplotno izolacijo (xps ali pur) debeline 50mm. Zunanje okenske police bodo iz alu pločevine v barvi RAL 7016, notranje police pa iz vodoodporne vezane plošče v ravnini obloge, v barvi RAL 9016 – bela barva. Vsa okna bodo imela zunanja senčila – zunanje alu žaluzije na elektro pogon, s skrito termoizolirano nadokensko kaseto. Širina lamele žaluzij min. 8cm ali več, v barvi RAL 7016 – dokončni izbor profila potrdi projektant. Vgradnja oken po RAL smernicah. Okna, ki s svojo lego omogočajo neželjene poglede od zunaj, morajo biti opremljena z notranjo prosojno zaščito. Za dimenzije in prikaz odpiranja posameznih oken glej Sheme okenskih odprtin!
Delitev in odpiranje - glej sheme.
Ojačitve robov v stenah; kovinski profili za izvedbo praga, v kolikor ni nivo tlaka na obeh straneh vrat v isti višini; mehanizmi za samodejno zapiranje vrat; neoprenska tesnila za tesnenje; funkcionalni in estetski zaključki vrat, ki jih potrdi arhitekt; finalna površinska obdelava s prašno barvo.
Vsa vrata morajo ustrezati vsem zahtevam iz veljavnih standardov in pravilnikov glede zvočne izolativnosti in drugih zahtev glede na namembnost vrat.
V ceni vseh postavk, morajo biti zajeta vsa dela, dobava in montaža, osnovni material, steklo, pritrdilni in tesnilni material, okovje, zapiralno okovje ter material za vse zaključke (določi arhitekt).
Vso okovje in kljuke izbrano na podlagi vzorcev, po potrditvi arhitekta.
Izvajalec del izdela delavniške načrte za vse končne pozicije, ki jih morata pred izvedbo potrditi odgovorni vodja projekta ter odgovorni nadzornik z vpisom v gradbeni dnevnik.
Izdelati topografijo sistemskega ključa, ki jo potrdi naročnik in uporabnik.
Enotna cena mora vsebovati:
merjenje na objektu
izdelava tehnoloških risb za proizvodnjo z detajli
izdelava vzorca in vgradnja na objektu
izdelava vseh potrebnih zaključkov
izdelava elementov v delavnici in montaža na objektu do končnega izdelka
stekla za zasteklitve
izdelava vseh izračunov vezanih na izdelavo elementov, potrebnih za doseganje predpisanih zahtev
usklajevanje z osnovnimi načrti in posvetovanje s projektantom
vse potrebne transporte do mesta vgrajevanja
skladiščenje materiala na gradbišču
popravilo nekvalitetno izvedenih del oziroma zamenjava elementov
atestiranje vseh materialov in dokazovanje kvalitete z atesti
ves potreben glavni, pomožni, pritrdilni in vezni material
vse potrebne nosilne profile, kotnike za montažo oken in vrat
finalna obdelava elementov po detajlu
vsa potrebna pomožna sredstva za vgrajevanje na objektu kot so lestve, odri in podobno
terminsko usklajevanje del z ostalimi izvajalci na objektu
popravilo eventuelno povzročene škode ostalim izvajalcem na gradbišč
čiščenje prostorov in odvoz odpadnega materiala na stalno deponijo
plačilo komunalnega prispevka za stalno deponijo odpadnega materiala
vsa potrebna higiensko tehnična zaščita delavcev na gradbišču
Izvajalec del mora ravnati z odpadki, ki nastanejo pri izvajanju del zaradi gradnje, po veljavni Uredbi o odpadkih in veljavni Uredbi o ravnanju z odpadki, ki nastanejo pri gradbenih delih.
Enotna cena mora zajeti izdelavo vseh potrebnih detajlov in dopolnilnih del, ki jih je potrebno izvesti za dokončanje posameznih del, tudi če potrebni detajli in zaključki niso podrobno navedeni in opisani v popisu del, in so ta dopolnila nujna za pravilno funkcioniranje posameznih sistemov.
2 | 1 | VRATA _ / glej sheme oken vrat
Notranja vrata bodo vsa brez pragov. Napisi na vratih bodo izvedeni iz neserfne tipografije na višini 1,5m od tal. Med črkami in podlago mora biti močan kontrast, napis mora biti primerno osvetljen, površina mora biti nereflektivna.
- Zunanja vhodna vrata (VP1 in V8)
Avtomatska drsna evakuacijska vrata npr. ASSA ABLOY SL500 slim ali enakovredno, za uporabo na evakuacijskih poteh. Redundantni pogon sestavlja glavni motor in dodatni motor, ki ju poganja redundantni krmilnik kateri zagotavlja normalno delovanje in odprtje vrat v ekstremnih situacijah. Uporaba programskega stikala, ki omogoča enostavno upravljanje vrat in izbiro sedmih načinov delovanja ter diagnostični opis opozoril in napak. Varnost prehoda zagotavljata kombinirana senzorja gibanja in prisotnosti s samo-preverjanjem delovanja. Vse v skladu s standardom EN 16005, ki določa varnost pri uporabi avtomatskih vrat. Baterijska podpora omogoča odprtje vrat ob izpadu omrežne napetosti, elektromehanska ključavnica pa služi za zaklepanje vrat. Vitek pogonski mehanizem, višine 10 cm. Vsi vidni kovinski deli bodo elektrostatično prašno barvani v barvi RAL 7016 zunaj in znotraj
Avtomatska vrata SL500 so skladna z naslednjimi standardi: EN 60335-1, EN 61000-6-2, EN 61000-6-3, EN ISO 13849-1, EN 16005.
Krila sestavljajo 30mm sistemski profili ASSA ABLOY, zasteklitev varnostno enojno steklo 22 mm v gumi tesnilih. Za dimenzije in prikaz odpiranja glej Sheme odprtin!
- Notranja vhodna vrata (VP2)
Avtomatska drsna evakuacijska vrata ASSA ABLOY SL500 za uporabo na evakuacijskih poteh. Redundantni pogon sestavlja glavni motor in dodatni motor, ki ju poganja redundantni krmilnik kateri zagotavlja normalno delovanje in odprtje vrat v ekstremnih situacijah. Uporaba programskega stikala, ki omogoča enostavno upravljanje vrat in izbiro sedmih načinov delovanja ter diagnostični opis opozoril in napak. Varnost prehoda zagotavljata kombinirana senzorja gibanja in prisotnosti s samo-preverjanjem delovanja. Dodatno se lahko vgradijo stranski senzorji prisotnosti s samo-preverjanjem delovanja, ki zagotavljajo varnost pri odpiranju vrat. Vse v skladu s standardom EN 16005, ki določa varnost pri uporabi avtomatskih vrat. Baterijska podpora omogoča odprtje vrat ob izpadu omrežne napetosti, elektromehanska ključavnica pa služi za zaklepanje vrat. Vitek pogonski mehanizem, višine 10 cm. Vsi vidni kovinski deli bodo elektrostatično prašno barvani v barvi RAL 9006. Avtomatska vrata SL500 so skladna z naslednjimi standardi: EN 60335-1, EN 61000-6-2, EN 61000-6-3, EN ISO 13849-1, EN 16005.
Krila sestavljajo 30mm sistemski profili ASSA ABLOY, zasteklitev varnostno enojno steklo 10(8)mm v gumi tesnilih. Za dimenzije in prikaz odpiranja glej Sheme odprtin!
- Protipožarna in evakuacijska vrata
Vrata iz prostorov morajo biti glede na značilnost uporabnikov, ki se bodo skoznje umikali, opremljena z zapirali skladno s smernico SZPV-CFPA-E2. Okovje vrat bo nameščeno 100cm od tal. Barva okvirjev vrat bo na zunanji strani objekta RAL 7016, na notranji strani pa RAL 9006.
Protipožarna vrata
Protipožarna notranja zastekljena vrata bodo profilacije npr. Schuco ADS 80 FR 30 z sistemskim Schuco okovjem. Polno panik odpiranje vrat (po EN 1125). zasteklitev bo požarno odporna EI30, skladno s STSom za predviden sistem. Oprema vrat je panik drog na obeh krilih v smeri evakuacije in kljuka na nasprotni strani, panik ključavnica po EN 1125 (panik funkcija B), samo zapiralo. Barva okvirjev vrat bo RAL 9006.
Protipožarna zunanja zastekljena vrata bodo profilacije npr. Schuco ADS 75.SI s Schuco sistemskim okovjem. Zasteklitev bo troslojna toplotno izolativna, Ug=0,5W/m2K s TGI distančnikom, Uw≤0,9W/m2K. oprema vrat je panik drog na obeh krilih v smeri evakuacije in kljuka na nasprotni strani. Panik ključavnica po EN 1125 (panik funkcija B), samo zapiralo. Barva okvirjev vrat bo na zunanji strani objekta RAL 7016, na notranji strani pa RAL 9006.
Notranja protipožarna polna vrata bodo iz pločevine, s požarno odpornostjo 1 uro. Kovinski skriti podboj s skritimi nasadili (število prilagoditi teži krila). Polnilo bo alu izolacijski panel debeline 5cm, EI 60. Oprema vrat bo panik kljuka v smeri evakuacije in kljuka na nasprotni strani. Panik ključavnica po EN 1125 (panik funkcija B), samo zapiralo. Vrata bodo bele barve. RAL 9016.
Evakuacijska vrata
Notranja evakuacijska zastekljena vrata bodo profilacije npr. Schuco ADS 50.NI, s Schuco sistemskim okovjem. Zasteklitev bo iz enojnega varnostnega lepljenega stekla. Oprema vrat bo panik drog na obeh krilih v smeri evakuacije, kljuka na nasprotni strani, panik ključavnica po EN 1125 (panik funkcija B), samo zapiralo. Barva okvirjev vrat bo RAL 9006.
Zunanja evakuacijska zastekljena vrata bodo profilacije npr. Schuco ADS 75.SI s Schuco sistemskim okovjem. Steklo bo troslojno toplotno izolativno, Ug=0,5W/m2K s TGI distančnikom, Uw=0,9W/m2K. Oprema vrat je panik drog na obeh vratnih krilih v smeri evakuacije in kljuka na nasprotni strani. Panik ključavnica po EN 1125 (panik funkcija B), samo zapiralo. Vgradnja po RAL smernicah. Barva okvirjev vrat bo na zunanji strani objekta RAL 7016, na notranji strani pa RAL 9006.
- Notranja vrata
Vgradnja v mavčno kartonsko ali v betonsko steno. Podboj bo alu izvedbe s površinsko žgano barvo za suho montažo z globoko brazdo, mehko oblikovan, v barvi tlaka (RAL 5014). Vratna krila bodo gladka polna iz ekološko neoporečnega jedra v okvirju iz trdega masivnega lesa, obojestransko obložena z laminatom, ki omogoča čiščenje s sredstvi za uporabo v zdravstvu, odpornimi proti razenju npr. HPL laminat v beli barvi (Kaindl bela 1101 PE). Robovi zaščiteni z debelim ABS trakom. Vrata morajo imeti najmanj tri nasadila ali več (število prilagoditi teži krila). Vratna kljuka iz nerjavnega jekla z ločeno cilindrično ključavnico, ki se odpirajo po sistemu generalnega ključa. Wc vrata imajo iz notranje strani valj za zaklepanje in intervencijsko odpiranje od zunaj. Vrata v invalidski wc se odpirajo ekscentrično – na vodilu v zgornjem delu podboja. Vrata v sanitarije, garderobe in prostor za sanitarni material bodo izvedena s spodrezanim krilom (pretok zraka) 2cm. Vrata imajo vsa zahtevana tesnila .Zvočna izolativnost vrat med ordinacijami in hodniki min.35dB/Rw.
Za posamezne dimenzije in način odpiranja glej Shemo odprtin!
2 | 1 | REKONSTRUKCIJA - ZUNANJA AVTOMATSKA VRATA - PRITLIČJE - V8 | Oznaka (ID)
|  | 1 | Količina | 1 | kos |  | 0
|  | rekonstrukcija - obstoječi vhod v glavni objekt ZD doma | Št. prostora
|  | zunanja drsna avtomatska evakuacijska vrata z akumulatorjem npr. Assa Abloy SL500 slim ali enakovredno | Sistem profilacije
|  | drsni avtomatski mehanizem z akumulatorjem - Vsi vidni kovinski deli so prašno barvani v barvnem tonu RAL7016 | Sistem okovja
|  | brez praga - drsno avtomatsko odpiranje | Odpiranje
|  | Krila sestavljajo 30mm sistemski profili npr. ASSA ABLOYali enakovredno , zasteklitev varnostno enojno steklo 22 mm v gumi tesnilih. | Steklo
polnilo
|  | Avtomatska vrata morajo biti skladna z naslednjimi standardi: EN 60335-1 , EN 61000-6-2 , EN 61000-6-3, EN ISO 13849-1, EN 16005. Redundantni pogon sestavlja glavni motor in dodatni motor, ki ju poganja redundantni krmilnik kateri zagotavlja normalno delovanje in odprtje vrat v ekstremnih situacijah. Uporaba programskega stikala, ki omogoča enostavno upravljanje vrat in izbiro sedmih načinov delovanja ter diagnostični opis opozoril in napak. Varnost prehoda zagotavljata kombinirana senzorja gibanja in prisotnosti s samo-preverjanjem delovanja. Vse v skladu s standardom EN 16005, ki določa varnost pri uporabi avtomatskih vrat. Baterijska podpora omogoča odprtje vrat ob izpadu omrežne napetosti, elektromehanska ključavnica pa služi za zaklepanje vrat. Vitek pogonski mehanizem, višine do 10 cm | oprema
|  | drsni krili 2x 0,50m/2,10m + obsvetloba in nadsvetloba - gradbena odprtina 2,12×3,02 | Dimenzije
|  | 3 | Višina
|  | drsno odpiranje | Smer odpiranja
2 | 2 | NOTRANJA POŽARNA EVAKUACIJSKA VRATA- KLET- VK1-D | Oznaka (ID)
|  | 1 | Količina | 1 | kos |  | 0
|  | NK 0.1 | Št. prostora
|  | ALU profili npr Schüco ADS 80 FR 30 ali enakovredno, barva okvirjev vrat bo RAL 9006 | Sistem profilacije
|  | sistemsko npr. Schüco sistemsko | Sistem okovja
|  | dvokrilna vrata s polnim panik odpiranjem (po EN 1125) | Odpiranje
|  | požarno odporno EI 30, skladno s STSom za predvideni sistem | Steklo
polnilo
|  | panik drog na obeh krilih v smeri evakuacije, kljuka na nasprotni strani, panik ključavnica po EN 1125 (panik funkcija B), samozapiralo | oprema
|  | 1,65×2,10 | Dimenzije
|  | 2.1 | Višina
|  | Desno | Smer odpiranja
|  | EI 30 | Požarna odpornost
evakuacijska vrata
2 | 3 | NOTRANJA POŽARNA EVAKUACIJSKA VRATA- KLET- VK1-L | Oznaka (ID)
|  | 1 | Količina | 1 | kos |  | 0
|  | NK 0.1 | Št. prostora
|  | ALU profili npr.Schüco ADS 80 FR 30, barva okvirjev vrat bo RAL 9006 | Sistem profilacije
|  | sistemsko npr.Schüco sistemsko | Sistem okovja
|  | dvokrilna vrata s polnim panik odpiranjem (po EN 1125) | Odpiranje
|  | požarno odporno EI 30, skladno s STSom za predvideni sistem | Steklo
polnilo
|  | panik drog na obeh krilih v smeri evakuacije, kljuka na nasprotni strani, panik ključavnica po EN 1125 (panik funkcija B), samozapiralo | oprema
|  | 1,65×2,10 | Dimenzije
|  | 2.1 | Višina
|  | Levo | Smer odpiranja
|  | EI 30 | Požarna odpornost
evakuacijska vrata
2 | 4 | NOTRANJA EVAKUACIJSKA VRATA - KLET - VK2-D | Oznaka (ID)
|  | 1 | Količina | 1 | kos |  | 0
|  | NN 1.19 | Št. prostora
|  | npr.Schüco ADS 50.NI ali enakovredno, barva okvirjev vrat bo RAL 9006 | Sistem profilacije
|  | sistemsko npr.Schüco sistemsko ali enakovredno | Sistem okovja
|  | dvokrilna vrata | Odpiranje
|  | enojno varnostno lepljeno | Steklo
polnilo
|  | panik drog na obeh krilih v smeri evakuacije, kljuka na nasprotni strani, panik ključavnica po EN 1125 (panik funkcija B), samozapiralo | oprema
|  | 1,65×2,10 | Dimenzije
|  | 2.1 | Višina
|  | Desno | Smer odpiranja
|  | EI 30 | Požarna odpornost
evakuacijska vrata
2 | 5 | ZUNANJA EVAKUACIJSKA VRATA- KLET- VK3-L | Oznaka (ID)
|  | 1 | Količina | 1 | kos |  | 0
|  | NN 1.19 | Št. prostora
|  | ALU profili npr. Schüco ADS 75.SI ali enakovredno, barva okvirjev vrat bo na zunanji strani objekta RAL 7016, na notranji strani pa RAL 9006 | Sistem profilacije
|  | sistemsko npr. Schüco sistemsko ali enakovredno | Sistem okovja
|  | dvokrilna vrata | Odpiranje
|  | troslojno toplotno-izolativno, Ug = 0,5 W/m2K, TGI distančnik, Uw ≤ 0,9 W/m2K | Steklo
polnilo
|  | panik drog na obeh krilih v smeri evakuacije, kljuka na nasprotni strani, panik ključavnica po EN 1125 (panik funkcija B), samozapiralo | oprema
|  | 1,65×2,10 | Dimenzije
|  | 2.1 | Višina
|  | Levo | Smer odpiranja
|  | Uw ≤ 0,9 W/M2k-troslojno toplotno-izolativno | Toplotna prevodnost
evakuacijska vrata
2 | 6 | NOTRANJA VRATA - KLET - VK4-L | Oznaka (ID)
|  | 1 | Količina | 1 | kos |  | 0
|  | NK 1.2 vgradnja v AB steno 25 cm | Št. prostora
|  | podboj so v ALU izvedbi s površinsko žgano barvo za suho montažo z globoko brazdo standardne višine 210 cm mehko oblikovani, v barvi tlaka (RAL 5014) | Sistem profilacije
|  | tritočkovna skrita nasadila, ŠTEVILO PRILAGODITI TEŽI KRILA | Sistem okovja
|  | enokrilna vrata - leva | Odpiranje
|  | / | Steklo
|  | Vratno krilo je laminat z ALU obrobo Gladka polna iz ekološko neoporečnega jedra v okvirju iz trdega masivnega lesa. Obojestransko obložena z laminatom, ki omogoča čiščenje s sredstvi za uporabo v zdravstvu, odpornim proti razenju, npr. HPL laminat v beli barvi (Kaindl bela 1101 PE). Robovi zaščiteni z debelim ABS trakom. Kljuko nerjavečo »bolniške« oblike z ločeno cilindrično ključavnico, ki se odpirajo po sistemu generalnega ključa. Vrata imajo vsa zahtevana tesnila | polnilo
|  | Kljuko nerjavečo »bolniške« oblike z ločeno cilindrično ključavnico, ki se odpirajo po sistemu generalnega ključa. | oprema
|  | 0,90×2,10 | Dimenzije
|  | 2.1 | Višina
|  | Levo | Smer odpiranja
|  | 35dB/Rw | Zvočna izolacija
notranja vrata so vsa brez pragov, napisi na vratih so ozvedeni iz neserfne tipografije, na višini 1,50m od tal, med črkami in podlago mora biti močan kontrast, napis mora biti primerno osvetljen, površina mora biti nereflektivna
2 | 7 | NOTRANJA VRATA - KLET - VK5-L | Oznaka (ID)
|  | 3 | Količina | 3 | kos |  | 0
|  | ORDINACIJE - NK 1.1,NK 1.2. IN NK 1.3.10 - vgradnja vmavčnokartonsko steno17,5 cm | Št. prostora
|  | podboj so v ALU izvedbi s površinsko žgano barvo za suho montažo z globoko brazdo standardne višine 210 cm mehko oblikovani, v barvi tlaka (RAL 5014) | Sistem profilacije
|  | tritočkovna skrita nasadila, ŠTEVILO PRILAGODITI TEŽI KRILA | Sistem okovja
|  | enokrilna vrata - LEVA | Odpiranje
|  | / | Steklo
|  | Vratno krilo je laminat z ALU obrobo Gladka polna iz ekološko neoporečnega jedra v okvirju iz trdega masivnega lesa. Obojestransko obložena z laminatom, ki omogoča čiščenje s sredstvi za uporabo v zdravstvu, odpornim proti razenju, npr.HPL laminat v beli barvi (Kaindl bela 1101 PE). Robovi zaščiteni z debelim ABS trakom. Kljuko nerjavečo »bolniške« oblike z ločeno cilindrično ključavnico, ki se odpirajo po sistemu generalnega ključa. Vrata imajo vsa zahtevana tesnila | polnilo
|  | Kljuko nerjavečo »bolniške« oblike z ločeno cilindrično ključavnico, ki se odpirajo po sistemu generalnega ključa. | oprema
|  | 0,90×2,10 | Dimenzije
|  | 2.1 | Višina
|  | Levo | Smer odpiranja
|  | 35 dB/Rw | Zvočna izolacija
notranja vrata so vsa brez pragov, napisi na vratih so ozvedeni iz neserfne tipografije, na višini 1,50 m od tal, med črkami in podlago mora biti močan kontrast, napis mora biti primerno osvetljen, površina mora biti nereflektivna
2 | 8 | NOTRANJA VRATA - KLET - VK6-D | Oznaka (ID)
|  | 1 | Količina | 1 | kos |  | 0
|  | NK 0.3 vgradnja v AB steno 25 cm | Št. prostora
|  | podboj so v ALU izvedbi s površinsko žgano barvo za suho montažo z globoko brazdo standardne višine 210 cm mehko oblikovani, v barvi tlaka (RAL 5014). | Sistem profilacije
|  | tritočkovna skrita nasadila, ŠTEVILO PRILAGODITI TEŽI KRILA | Sistem okovja
|  | enokrilna vrata -desna | Odpiranje
|  | / | Steklo
|  | Vratno krilo je laminat z ALU obrobo Gladka polna iz ekološko neoporečnega jedra v okvirju iz trdega masivnega lesa. Obojestransko obložena z laminatom, ki omogoča čiščenje s sredstvi za uporabo v zdravstvu, odpornim proti razenju, npr. HPL laminat v beli barvi (Kaindl bela 1101 PE). Robovi zaščiteni z debelim ABS trakom. Kljuko nerjavečo »bolniške« oblike z ločeno cilindrično ključavnico, ki se odpirajo po sistemu generalnega ključa. Vrata imajo vsa zahtevana tesnila | polnilo
|  | Kljuko nerjavečo »bolniške« oblike z ločeno cilindrično ključavnico, ki se odpirajo po sistemu generalnega ključa. | oprema
|  | 0,90×2,10 | Dimenzije
|  | 2.1 | Višina
|  | Levo | Smer odpiranja
notranja vrata so vsa brez pragov, napisi na vratih so ozvedeni iz neserfne tipografije, na višini 1,50 m od tal, med črkami in podlago mora biti močan kontrast, napis mora biti primerno osvetljen, površina mora biti nereflektivna
2 | 9 | NOTRANJA VRATA - KLET - VK7-D | Oznaka (ID)
|  | 5 | Količina | 5 | kos |  | 0
|  | NK3.1.3, NK 3.1.2, NK 1.3.7 in NK 1.3, NK 0.11 - vgradnja vmavčnokartonsko steno 15 cm cm | Št. prostora
|  | podboj so v ALU izvedbi s površinsko žgano barvo za suho montažo z globoko brazdo standardne višine 210 cm mehko oblikovani, v barvi tlaka (RAL 5014) | Sistem profilacije
|  | tritočkovna skrita nasadila, ŠTEVILO PRILAGODITI TEŽI KRILA | Sistem okovja
|  | enokrilna vrata - DESNA | Odpiranje
|  | / | Steklo
|  | Vratno krilo je laminat z ALU obrobo Gladka polna iz ekološko neoporečnega jedra v okvirju iz trdega masivnega lesa. Obojestransko obložena z laminatom, ki omogoča čiščenje s sredstvi za uporabo v zdravstvu, odpornim proti razenju, npr.HPL laminat v beli barvi (Kaindl bela 1101 PE). Robovi zaščiteni z debelim ABS trakom. Kljuko nerjavečo »bolniške« oblike z ločeno cilindrično ključavnico, ki se odpirajo po sistemu generalnega ključa. WC vrata imajo z notranje strani valj za zaklepanje, intervencijsko odpiranje od zunaj. Vrata v WC - NK 1.3.7, NK 1.3, NK 0.11. so spodrezana za 2 cm. Vrata v invalidski WC se odpirajo ekscentrično – na vodilu v zgornjem delu podboja. Vrata imajo vsa zahtevana tesnila | polnilo
|  | Kljuko nerjavečo »bolniške« oblike z ločeno cilindrično ključavnico, ki se odpirajo po sistemu generalnega ključa. | oprema
|  | 0,90×2,10 | Dimenzije
|  | 2.1 | Višina
|  | Desno | Smer odpiranja
notranja vrata so vsa brez pragov, napisi na vratih so ozvedeni iz neserfne tipografije, na višini 1,50 m od tal, med črkami in podlago mora biti močan kontrast, napis mora biti primerno osvetljen, površina mora biti nereflektivna
2 | 10 | NOTRANJA VRATA - KLET - VK7-L | Oznaka (ID)
|  | 1 | Količina | 1 | kos |  | 0
|  | SANITARIJE - NK 0.10 - vgradnja vmavčnokartonsko steno 15 cm cm | Št. prostora
|  | podboj so v ALU izvedbi s površinsko žgano barvo za suho montažo z globoko brazdo standardne višine 210 cm mehko oblikovani, v barvi tlaka (RAL 5014) | Sistem profilacije
|  | tritočkovna skrita nasadila, ŠTEVILO PRILAGODITI TEŽI KRILA | Sistem okovja
|  | enokrilna vrata - LEVA | Odpiranje
|  | / | Steklo
|  | Vratno krilo je laminat z ALU obrobo Gladka polna iz ekološko neoporečnega jedra v okvirju iz trdega masivnega lesa. Obojestransko obložena z laminatom, ki omogoča čiščenje s sredstvi za uporabo v zdravstvu, odpornim proti razenju,npr.HPL laminat v beli barvi (Kaindl bela 1101 PE). Robovi zaščiteni z debelim ABS trakom. Kljuko nerjavečo »bolniške« oblike z ločeno cilindrično ključavnico, ki se odpirajo po sistemu generalnega ključa. WC vrata imajo z notranje strani valj za zaklepanje, intervencijsko odpiranje od zunaj. Vrata v WC, garderobe in so spodrezana za 2 cm. Vrata v invalidski WC se odpirajo ekscentrično – na vodilu v zgornjem delu podboja. Vrata imajo vsa zahtevana tesnila | polnilo
|  | Kljuko nerjavečo »bolniške« oblike z ločeno cilindrično ključavnico, ki se odpirajo po sistemu generalnega ključa. | oprema
|  | 0,90×2,10 | Dimenzije
|  | 2.1 | Višina
|  | Levo | Smer odpiranja
notranja vrata so vsa brez pragov, napisi na vratih so ozvedeni iz neserfne tipografije, na višini 1,50 m od tal, med črkami in podlago mora biti močan kontrast, napis mora biti primerno osvetljen, površina mora biti nereflektivna
2 | 11 | NOTRANJA VRATA - KLET - VK8-D | Oznaka (ID)
|  | 5 | Količina | 5 | kos |  | 0
|  | NK 0.5, NK 0.8, NK 0.9 , NK 0.12 - vgradnja vmavčnokartonsko steno 17,5 cm | Št. prostora
|  | podboj so v ALU izvedbi s površinsko žgano barvo za suho montažo z globoko brazdo standardne višine 210 cm mehko oblikovani, v barvi tlaka (RAL 5014) | Sistem profilacije
|  | tritočkovna skrita nasadila, ŠTEVILO PRILAGODITI TEŽI KRILA | Sistem okovja
|  | enokrilna vrata - DESNA | Odpiranje
|  | / | Steklo
|  | Vratno krilo je laminat z ALU obrobo Gladka polna iz ekološko neoporečnega jedra v okvirju iz trdega masivnega lesa. Obojestransko obložena z laminatom, ki omogoča čiščenje s sredstvi za uporabo v zdravstvu, odpornim proti razenju, npr. HPL laminat v beli barvi (Kaindl bela 1101 PE).Robovi zaščiteni z debelim ABS trakom.Kljuko nerjavečo »bolniške« oblike z ločeno cilindrično ključavnico, ki se odpirajo po sistemu generalnega ključa. WC vrata imajo z notranje strani valj za zaklepanje, intervencijsko odpiranje od zunaj.Vrata v WC odvzem, garderobe zaposleni , garderobe čistilke in skladišče sanitarnega materiala so spodrezana za 2 cm. Vrata v invalidski WC se odpirajo ekscentrično – na vodilu v zgornjem delu podboja. Vrata imajo vsa zahtevana tesnila | polnilo
|  | Kljuko nerjavečo »bolniške« oblike z ločeno cilindrično ključavnico, ki se odpirajo po sistemu generalnega ključa. | oprema
|  | 0,90×2,10 | Dimenzije
|  | 2.1 | Višina
|  | Desno | Smer odpiranja
notranja vrata so vsa brez pragov, napisi na vratih so ozvedeni iz neserfne tipografije, na višini 1,50 m od tal, med črkami in podlago mora biti močan kontrast, napis mora biti primerno osvetljen, površina mora biti nereflektivna
2 | 12 | NOTRANJA VRATA - KLET - VK8-L | Oznaka (ID)
|  | 3 | Količina | 3 | kos |  | 0
|  | NK 0.14, NK 1.3.6., NK 0.2 - vgradnja vmavčnokartonsko steno 17,5 cm | Št. prostora
|  | podboj so v ALU izvedbi s površinsko žgano barvo za suho montažo z globoko brazdo standardne višine 210 cm mehko oblikovani, v barvi tlaka (RAL 5014) | Sistem profilacije
|  | tritočkovna skrita nasadila, ŠTEVILO PRILAGODITI TEŽI KRILA | Sistem okovja
|  | enokrilna vrata - DESNA | Odpiranje
|  | / | Steklo
|  | Vratno krilo je laminat z ALU obrobo Gladka polna iz ekološko neoporečnega jedra v okvirju iz trdega masivnega lesa. Obojestransko obložena z laminatom, ki omogoča čiščenje s sredstvi za uporabo v zdravstvu, odpornim proti razenju, npr.HPL laminat v beli barvi (Kaindl bela 1101 PE). Robovi zaščiteni z debelim ABS trakom.Kljuko nerjavečo »bolniške« oblike z ločeno cilindrično ključavnico, ki se odpirajo po sistemu generalnega ključa. WC vrata imajo z notranje strani valj za zaklepanje, intervencijsko odpiranje od zunaj. Vrata v WC, garderoba čistilke in čistila so spodrezana za 2 cm.Vrata v invalidski WC se odpirajo ekscentrično – na vodilu v zgornjem delu podboja. Vrata imajo vsa zahtevana tesnila | polnilo
|  | Kljuko nerjavečo »bolniške« oblike z ločeno cilindrično ključavnico, ki se odpirajo po sistemu generalnega ključa. | oprema
|  | 0,90×2,10 | Dimenzije
|  | 2.1 | Višina
|  | Levo | Smer odpiranja
notranja vrata so vsa brez pragov, napisi na vratih so ozvedeni iz neserfne tipografije, na višini 1,50 m od tal, med črkami in podlago mora biti močan kontrast, napis mora biti primerno osvetljen, površina mora biti nereflektivna
2 | 13 | NOTRANJA VRATA - KLET - VK9-L | Oznaka (ID)
|  | 1 | Količina | 1 | kos |  | 0
|  | sanitarije - NK 1.3.8., vgradnja vmavčnokartonsko steno 15,00 cm | Št. prostora
|  | podboj so v ALU izvedbi s površinsko žgano barvo za suho montažo z globoko brazdo standardne višine 210 cm mehko oblikovani, v barvi tlaka (RAL 5014) | Sistem profilacije
|  | tritočkovna skrita nasadila, ŠTEVILO PRILAGODITI TEŽI KRILA | Sistem okovja
|  | enokrilna vrata - LEVA | Odpiranje
|  | / | Steklo
|  | Vratno krilo je laminat z ALU obrobo Gladka polna iz ekološko neoporečnega jedra v okvirju iz trdega masivnega lesa. Obojestransko obložena z laminatom, ki omogoča čiščenje s sredstvi za uporabo v zdravstvu, odpornim proti razenju, npr. HPL laminat v beli barvi (Kaindl bela 1101 PE). Robovi zaščiteni z debelim ABS trakom. Kljuko nerjavečo »bolniške« oblike z ločeno cilindrično ključavnico, ki se odpirajo po sistemu generalnega ključa.WC vrata imajo z notranje strani valj za zaklepanje, intervencijsko odpiranje od zunaj. Vrata v WC so spodrezana za 2 cm. Vrata imajo vsa zahtevana tesnila | polnilo
|  | Kljuko nerjavečo »bolniške« oblike z ločeno cilindrično ključavnico, ki se odpirajo po sistemu generalnega ključa. | oprema
|  | 0,80×2,10 | Dimenzije
|  | 2.1 | Višina
|  | Levo | Smer odpiranja
notranja vrata so vsa brez pragov, napisi na vratih so ozvedeni iz neserfne tipografije, na višini 1,50 m od tal, med črkami in podlago mora biti močan kontrast, napis mora biti primerno osvetljen, površina mora biti nereflektivna
2 | 14 | NOTRANJA VRATA - KLET - VK10-L | Oznaka (ID)
|  | 1 | Količina | 1 | kos |  | 0
|  | NK 3.1.1, vgradnja vmavčnokartonsko steno 17,5 cm | Št. prostora
|  | podboj so v ALU izvedbi s površinsko žgano barvo za suho montažo z globoko brazdo standardne višine 210 cm mehko oblikovani, v barvi tlaka (RAL 5014). | Sistem profilacije
|  | tritočkovna skrita nasadila, ŠTEVILO PRILAGODITI TEŽI KRILA | Sistem okovja
|  | dvokrilna vrata - LEVA | Odpiranje
|  | / | Steklo
|  | Vratno krilo je laminat z ALU obrobo Gladka polna iz ekološko neoporečnega jedra v okvirju iz trdega masivnega lesa. Obojestransko obložena z laminatom, ki omogoča čiščenje s sredstvi za uporabo v zdravstvu, odpornim proti razenju, npr. HPL laminat v beli barvi (Kaindl bela 1101 PE). Robovi zaščiteni z debelim ABS trakom. Kljuko nerjavečo »bolniške« oblike z ločeno cilindrično ključavnico, ki se odpirajo po sistemu generalnega ključa. Vrata imajo vsa zahtevana tesnila | polnilo
|  | Kljuko nerjavečo »bolniške« oblike z ločeno cilindrično ključavnico, ki se odpirajo po sistemu generalnega ključa. | oprema
|  | 1,60×2,10 | Dimenzije
|  | 2.1 | Višina
|  | Levo | Smer odpiranja
|  | zvočna izolativnost min.35dB/Rw | Zvočna izolacija
notranja vrata so vsa brez pragov, napisi na vratih so ozvedeni iz neserfne tipografije, na višini 1,50 m od tal, med črkami in podlago mora biti močan kontrast, napis mora biti primerno osvetljen, površina mora biti nereflektivna
2 | 15 | NOTRANJA POŽARNA VRATA KLET - VK11-D | Oznaka (ID)
|  | 1 | Količina | 1 | kos |  | 0
|  | NK0.15 | Št. prostora
|  | kovinski skriti podboj , vgradnja v AB steno d=25 cm | Sistem profilacije
|  | skrita nasadila, ŠTEVILO PRILAGODITI TEŽI KRILA | Sistem okovja
|  | enokrilna vrata | Odpiranje
|  | / | Steklo
|  | polna ALU POŽARNA VRATA EI 60 - - v beli barvi (Kaindl bela 1101 PE). | polnilo
|  | panik kljuka v smeri evakuacije, kljuka na nasprotni strani, panik ključavnica po EN 1125 (panik funkcija B), samozapiralo | oprema
|  | 0,90×2,10 | Dimenzije
|  | 2.1 | Višina
|  | Desno | Smer odpiranja
|  | EI 60 | Požarna odpornost
notranja vrata so vsa brez pragov, napisi na vratih so ozvedeni iz neserfne tipografije, na višini 1,50 m od tal, med črkami in podlago mora biti močan kontrast, napis mora biti primerno osvetljen, površina mora biti nereflektivna
2 | 16 | NOTRANJA POŽARNA VRATA KLET - VK12-D | Oznaka (ID)
|  | 1 | Količina | 1 | kos |  | 0
|  | NK 0.13 | Št. prostora
|  | kovinski skriti podboj , vgradnja v mavčno kartonsko steno d=17,5cm | Sistem profilacije
|  | skrita nasadila, ŠTEVILO PRILAGODITI TEŽI KRILA | Sistem okovja
|  | enokrilna vrata | Odpiranje
|  | / | Steklo
|  | polna ALU POŽARNA VRATA EI 60 - - v beli barvi (Kaindl bela 1101 PE). | polnilo
|  | panik kljuka v smeri evakuacije, kljuka na nasprotni strani, panik ključavnica po EN 1125 (panik funkcija B), samozapiralo | oprema
|  | 1,50×2,10 | Dimenzije
|  | 2.1 | Višina
|  | Levo | Smer odpiranja
|  | EI 60 | Požarna odpornost
2 | 17 | NOTRANJA POŽARNA VRATA NADSTROPJE 1- VN1-D | Oznaka (ID)
|  | 1 | Količina | 1 | kos |  | 0
|  | NN 0.1 | Št. prostora
|  | ALU profili npr. Schüco ADS 80 FR 30 ali enakovredno, barva okvirjev vrat bo RAL 9006. | Sistem profilacije
|  | sistemsko npr.Schüco sistemsko | Sistem okovja
|  | dvokrilna vrata s polnim panik odpiranjem (po EN 1125) | Odpiranje
|  | požarno odporno EI 30, skladno s STSom za predvideni sistem | Steklo
polnilo
|  | panik drog na obeh krilih v smeri evakuacije, kljuka na nasprotni strani, panik ključavnica po EN 1125 (panik funkcija B), samozapiralo | oprema
|  | 1,65×2,10 | Dimenzije
|  | 2.1 | Višina
|  | Desno | Smer odpiranja
|  | EI 30 | Požarna odpornost
2 | 18 | NOTRANJA POŽARNA VRATA NADSTROPJE 1- VN1-L | Oznaka (ID)
|  | 1 | Količina | 1 | kos |  | 0
|  | NN 0.1 | Št. prostora
|  | ALU profili npr. Schüco ADS 80 FR 30 ali enakovredno, barva okvirjev vrat bo RAL 9006. | Sistem profilacije
|  | sistemsko npr.Schüco sistemsko | Sistem okovja
|  | dvokrilna vrata s polnim panik odpiranjem (po EN 1125) | Odpiranje
|  | požarno odporno EI 30, skladno s STSom za predvideni sistem | Steklo
polnilo
|  | panik drog na obeh krilih v smeri evakuacije, kljuka na nasprotni strani, panik ključavnica po EN 1125 (panik funkcija B), samozapiralo | oprema
|  | 1,65×2,10 | Dimenzije
|  | 2.1 | Višina
|  | Levo | Smer odpiranja
|  | EI 30 | Požarna odpornost
2 | 19 | ZUNANJA EVAKUACIJSKA VRATA NADSTROPJE 2 - VN2-1-D | Oznaka (ID)
|  | 1 | Količina | 1 | kos |  | 0
|  | NN 2 | Št. prostora
|  | ALU profili npr.Schüco ADS 75.SI ali enakovredno, barva okvirjev vrat bo na zunanji strani objekta RAL 7016, na notranji strani pa RAL 9006. | Sistem profilacije
|  | sistemsko npr. Schüco sistemsko | Sistem okovja
|  | dvokrilna vrata | Odpiranje
|  | troslojno toplotno-izolativno, Ug = 0,5 W/m2K, TGI distančnik, Uw ≤ 0,9 W/m2K | Steklo
polnilo
|  | panik drog na obeh krilih v smeri evakuacije, kljuka na nasprotni strani, panik ključavnica po EN 1125 (panik funkcija B), samozapiralo | oprema
|  | 1,65×2,10 | Dimenzije
|  | 2.46 | Višina
|  | Desno | Smer odpiranja
|  | Uw ≤ 0,9 W/m2K | Toplotna prevodnost
evakuacijska vrata
2 | 20 | NOTRANJA POŽARNA VRATA NADSTROPJE 1 - VN2-D | Oznaka (ID)
|  | 1 | Količina | 1 | kos |  | 0
|  | NN 0.4 | Št. prostora
|  | ALU profili npr. Schüco ADS 80 FR 30 ali enakovredno, barva okvirjev vrat RAL 9006 | Sistem profilacije
|  | sistemsko npr.Schüco sistemsko | Sistem okovja
|  | dvokrilna vrata s polnim panik odpiranjem (po EN 1125) | Odpiranje
|  | požarno odporno EI 30, skladno s STSom za predvideni sistem | Steklo
polnilo
|  | panik drog na obeh krilih v smeri evakuacije, kljuka na nasprotni strani, panik ključavnica po EN 1125 (panik funkcija B), samozapiralo | oprema
|  | 2,00×2,50 | Dimenzije
|  | 2.5 | Višina
|  | Levo | Smer odpiranja
|  | EI 30 | Požarna odpornost
|  | evakuacijska vrata | Požarni izhod
2 | 21 | NOTRANJA VRATA - NADSTROPJE - VN3-D | Oznaka (ID)
|  | 10 | Količina | 10 | kos |  | 0
|  | ORDINACIJE - vgradnja v mavčno kartonske stene deb. 10 do 20 cm | Št. prostora
|  | podboj so v ALU izvedbi s površinsko žgano barvo za suho montažo z globoko brazdo standardne višine 210 cm mehko oblikovani, v barvi tlaka (RAL 5014). | Sistem profilacije
|  | tritočkovna skrita nasadila, ŠTEVILO PRILAGODITI TEŽI KRILA | Sistem okovja
|  | enokrilna vrata -DESNA | Odpiranje
|  | / | Steklo
|  | Vratno krilo je laminat z ALU obrobo Gladka polna iz ekološko neoporečnega jedra v okvirju iz trdega masivnega lesa. Obojestransko obložena z laminatom, ki omogoča čiščenje s sredstvi za uporabo v zdravstvu, odpornim proti razenju,npr. HPL laminat v beli barvi (Kaindl bela 1101 PE). Robovi zaščiteni z debelim ABS trakom. Kljuko nerjavečo »bolniške« oblike z ločeno cilindrično ključavnico, ki se odpirajo po sistemu generalnega ključa. Vrata imajo vsa zahtevana tesnila | polnilo
|  | Kljuko nerjavečo »bolniške« oblike z ločeno cilindrično ključavnico, ki se odpirajo po sistemu generalnega ključa. | oprema
|  | 0,90×2,10 | Dimenzije
|  | 2.1 | Višina
|  | Desno | Smer odpiranja
|  | zvočna izolativnost min.35dB/Rw | Zvočna izolacija
notranja vrata so vsa brez pragov, napisi na vratih so ozvedeni iz neserfne tipografije, na višini 1,50 m od tal, med črkami in podlago mora biti močan kontrast, napis mora biti primerno osvetljen, površina mora biti nereflektivna
2 | 22 | NOTRANJA VRATA - NADSTROPJE - VN3-L | Oznaka (ID)
|  | 8 | Količina | 8 | kos |  | 0
|  | ORDINACIJE - vgradnja v mavčno kartonske stene deb. 10 do 20 cm | Št. prostora
|  | podboj so v ALU izvedbi s površinsko žgano barvo za suho montažo z globoko brazdo standardne višine 210 cm mehko oblikovani, v barvi tlaka (RAL 5014). | Sistem profilacije
|  | tritočkovna skrita nasadila, ŠTEVILO PRILAGODITI TEŽI KRILA | Sistem okovja
|  | enokrilna vrata - LEVA | Odpiranje
|  | / | Steklo
|  | Vratno krilo je laminat z ALU obrobo Gladka polna iz ekološko neoporečnega jedra v okvirju iz trdega masivnega lesa. Obojestransko obložena z laminatom, ki omogoča čiščenje s sredstvi za uporabo v zdravstvu, odpornim proti razenju, npr. HPL laminat v beli barvi (Kaindl bela 1101 PE). Robovi zaščiteni z debelim ABS trakom. Kljuko nerjavečo »bolniške« oblike z ločeno cilindrično ključavnico, ki se odpirajo po sistemu generalnega ključa. Vrata imajo vsa zahtevana tesnila | polnilo
|  | Kljuko nerjavečo »bolniške« oblike z ločeno cilindrično ključavnico, ki se odpirajo po sistemu generalnega ključa. | oprema
|  | 0,90×2,10 | Dimenzije
|  | 2.1 | Višina
|  | Levo | Smer odpiranja
|  | zvočna izolativnost min.35dB/Rw | Zvočna izolacija
notranja vrata so vsa brez pragov, napisi na vratih so ozvedeni iz neserfne tipografije, na višini 1,50 m od tal, med črkami in podlago mora biti močan kontrast, napis mora biti primerno osvetljen, površina mora biti nereflektivna
2 | 23 | NOTRANJA VRATA - NADSTROPJE - VN4-D | Oznaka (ID)
|  | 1 | Količina | 1 | kos |  | 0
|  | ORDINACIJE 1.7 - vgradnja v AB steno deb. 25 cm | Št. prostora
|  | podboj so v ALU izvedbi s površinsko žgano barvo za suho montažo z globoko brazdo standardne višine 210 cm mehko oblikovani, v barvi tlaka (RAL 5014). | Sistem profilacije
|  | tritočkovna skrita nasadila, ŠTEVILO PRILAGODITI TEŽI KRILA | Sistem okovja
|  | enokrilna vrata - LEVA | Odpiranje
|  | / | Steklo
|  | Vratno krilo je laminat z ALU obrobo Gladka polna iz ekološko neoporečnega jedra v okvirju iz trdega masivnega lesa. Obojestransko obložena z laminatom, ki omogoča čiščenje s sredstvi za uporabo v zdravstvu, odpornim proti razenju, npr. HPL laminat v beli barvi (Kaindl bela 1101 PE). Robovi zaščiteni z debelim ABS trakom. Kljuko nerjavečo »bolniške« oblike z ločeno cilindrično ključavnico, ki se odpirajo po sistemu generalnega ključa. Vrata imajo vsa zahtevana tesnila | polnilo
|  | Kljuko nerjavečo »bolniške« oblike z ločeno cilindrično ključavnico, ki se odpirajo po sistemu generalnega ključa. | oprema
|  | 0,90×2,10 | Dimenzije
|  | 2.1 | Višina
|  | Desno | Smer odpiranja
|  | zvočna izolativnost min.35dB/Rw | Zvočna izolacija
notranja vrata so vsa brez pragov, napisi na vratih so ozvedeni iz neserfne tipografije, na višini 1,50 m od tal, med črkami in podlago mora biti močan kontrast, napis mora biti primerno osvetljen, površina mora biti nereflektivna
2 | 24 | NOTRANJA VRATA - NADSTROPJE - VN4-L | Oznaka (ID)
|  | 1 | Količina | 1 | kos |  | 0
|  | ORDINACIJE 1.9 - vgradnja v AB steno deb. 25 cm | Št. prostora
|  | podboj so v ALU izvedbi s površinsko žgano barvo za suho montažo z globoko brazdo standardne višine 210 cm mehko oblikovani, v barvi tlaka (RAL 5014). | Sistem profilacije
|  | tritočkovna skrita nasadila, ŠTEVILO PRILAGODITI TEŽI KRILA | Sistem okovja
|  | enokrilna vrata - LEVA | Odpiranje
|  | / | Steklo
|  | Vratno krilo je laminat z ALU obrobo Gladka polna iz ekološko neoporečnega jedra v okvirju iz trdega masivnega lesa. Obojestransko obložena z laminatom, ki omogoča čiščenje s sredstvi za uporabo v zdravstvu, odpornim proti razenju, npr. HPL laminat v beli barvi (Kaindl bela 1101 PE). Robovi zaščiteni z debelim ABS trakom. Kljuko nerjavečo »bolniške« oblike z ločeno cilindrično ključavnico, ki se odpirajo po sistemu generalnega ključa. Vrata imajo vsa zahtevana tesnila | polnilo
|  | Kljuko nerjavečo »bolniške« oblike z ločeno cilindrično ključavnico, ki se odpirajo po sistemu generalnega ključa. | oprema
|  | 0,90×2,10 | Dimenzije
|  | 2.1 | Višina
|  | Levo | Smer odpiranja
|  | zvočna izolativnost min.35dB/Rw | Zvočna izolacija
notranja vrata so vsa brez pragov, napisi na vratih so ozvedeni iz neserfne tipografije, na višini 1,50 m od tal, med črkami in podlago mora biti močan kontrast, napis mora biti primerno osvetljen, površina mora biti nereflektivna
2 | 25 | NOTRANJA VRATA - NADSTROPJE - VN5-D | Oznaka (ID)
|  | 2 | Količina | 2 | kos |  | 0
|  | SANITARIJE - vgradnja v mavčno kartonske stene deb. 10 do 20 cm | Št. prostora
|  | podboj so v ALU izvedbi s površinsko žgano barvo za suho montažo z globoko brazdo standardne višine 210 cm mehko oblikovani,v barvi tlaka (RAL 5014). | Sistem profilacije
|  | tritočkovna skrita nasadila, ŠTEVILO PRILAGODITI TEŽI KRILA | Sistem okovja
|  | enokrilna vrata - DESNA | Odpiranje
|  | / | Steklo
|  | Vratno krilo je laminat z ALU obrobo Gladka polna iz ekološko neoporečnega jedra v okvirju iz trdega masivnega lesa. Obojestransko obložena z laminatom, ki omogoča čiščenje s sredstvi za uporabo v zdravstvu, odpornim proti razenju, npr. HPL laminat v beli barvi (Kaindl bela 1101 PE). Robovi zaščiteni z debelim ABS trakom. Kljuko nerjavečo »bolniške« oblike z ločeno cilindrično ključavnico, ki se odpirajo po sistemu generalnega ključa. WC vrata imajo z notranje strani valj za zaklepanje, intervencijsko odpiranje od zunaj. Vrata v WC in kopalnicah so spodrezana za 2 cm. Vrata v invalidski WC se odpirajo ekscentrično – na vodilu v zgornjem delu podboja. Vrata imajo vsa zahtevana tesnila | polnilo
|  | Kljuko nerjavečo »bolniške« oblike z ločeno cilindrično ključavnico, ki se odpirajo po sistemu generalnega ključa. | oprema
|  | 0,90×2,10 | Dimenzije
|  | 2.1 | Višina
|  | Desno | Smer odpiranja
notranja vrata so vsa brez pragov, napisi na vratih so ozvedeni iz neserfne tipografije, na višini 1,50 m od tal, med črkami in podlago mora biti močan kontrast, napis mora biti primerno osvetljen, površina mora biti nereflektivna
2 | 26 | NOTRANJA VRATA - NADSTROPJE - VN5-L | Oznaka (ID)
|  | 1 | Količina | 1 | kos |  | 0
|  | SANITARIJE - vgradnja v mavčno kartonske stene deb. 10 do 20 cm | Št. prostora
|  | podboj so v ALU izvedbi s površinsko žgano barvo za suho montažo z globoko brazdo standardne višine 210 cm mehko oblikovani, v barvi tlaka (RAL 5014). | Sistem profilacije
|  | tritočkovna skrita nasadila, ŠTEVILO PRILAGODITI TEŽI KRILA | Sistem okovja
|  | enokrilna vrata - LEVA | Odpiranje
|  | / | Steklo
|  | Vratno krilo je laminat z ALU obrobo Gladka polna iz ekološko neoporečnega jedra v okvirju iz trdega masivnega lesa. Obojestransko obložena z laminatom, ki omogoča čiščenje s sredstvi za uporabo v zdravstvu, odpornim proti razenju, npr. HPL laminat v beli barvi (Kaindl bela 1101 PE). Robovi zaščiteni z debelim ABS trakom. Kljuko nerjavečo »bolniške« oblike z ločeno cilindrično ključavnico, ki se odpirajo po sistemu generalnega ključa. WC vrata imajo z notranje strani valj za zaklepanje, intervencijsko odpiranje od zunaj. Vrata v WC in kopalnicah so spodrezana za 2 cm. Vrata v invalidski WC se odpirajo ekscentrično – na vodilu v zgornjem delu podboja. Vrata imajo vsa zahtevana tesnila | polnilo
|  | Kljuko nerjavečo »bolniške« oblike z ločeno cilindrično ključavnico, ki se odpirajo po sistemu generalnega ključa. | oprema
|  | 0,90×2,10 | Dimenzije
|  | 2.1 | Višina
|  | Levo | Smer odpiranja
notranja vrata so vsa brez pragov, napisi na vratih so ozvedeni iz neserfne tipografije, na višini 1,50 m od tal, med črkami in podlago mora biti močan kontrast, napis mora biti primerno osvetljen, površina mora biti nereflektivna
2 | 27 | NOTRANJA VRATA - NADSTROPJE - VN6-D | Oznaka (ID)
|  | 1 | Količina | 1 | kos |  | 0
|  | NN 0.5 - vgradnja v AB steno 25 cm | Št. prostora
|  | podboj so v ALU izvedbi s površinsko žgano barvo za suho montažo z globoko brazdo standardne višine 210 cm mehko oblikovani, v barvi tlaka (RAL 5014). | Sistem profilacije
|  | tritočkovna skrita nasadila, ŠTEVILO PRILAGODITI TEŽI KRILA | Sistem okovja
|  | enokrilna vrata - DESNA | Odpiranje
|  | / | Steklo
|  | Vratno krilo je laminat z ALU obrobo Gladka polna iz ekološko neoporečnega jedra v okvirju iz trdega masivnega lesa. Obojestransko obložena z laminatom, ki omogoča čiščenje s sredstvi za uporabo v zdravstvu, odpornim proti razenju, npr. HPL laminat v beli barvi (Kaindl bela 1101 PE). Robovi zaščiteni z debelim ABS trakom. Kljuko nerjavečo »bolniške« oblike z ločeno cilindrično ključavnico, ki se odpirajo po sistemu generalnega ključa. Vrata imajo vsa zahtevana tesnila | polnilo
|  | Kljuko nerjavečo »bolniške« oblike z ločeno cilindrično ključavnico, ki se odpirajo po sistemu generalnega ključa. | oprema
|  | 0,90×2,10 | Dimenzije
|  | 2.1 | Višina
|  | Desno | Smer odpiranja
notranja vrata so vsa brez pragov, napisi na vratih so ozvedeni iz neserfne tipografije, na višini 1,50 m od tal, med črkami in podlago mora biti močan kontrast, napis mora biti primerno osvetljen, površina mora biti nereflektivna
2 | 28 | NOTRANJA VRATA - NADSTROPJE - VN6-L | Oznaka (ID)
|  | 1 | Količina | 1 | kos |  | 0
|  | SANITARIJE - NN 0.6 - vgradnja v AB steno 25 cm | Št. prostora
|  | podboj so v ALU izvedbi s površinsko žgano barvo za suho montažo z globoko brazdo standardne višine 210 cm mehko oblikovani, v barvi tlaka (RAL 5014). | Sistem profilacije
|  | tritočkovna skrita nasadila, ŠTEVILO PRILAGODITI TEŽI KRILA | Sistem okovja
|  | enokrilna vrata - DESNA | Odpiranje
|  | / | Steklo
|  | Vratno krilo je laminat z ALU obrobo Gladka polna iz ekološko neoporečnega jedra v okvirju iz trdega masivnega lesa. Obojestransko obložena z laminatom, ki omogoča čiščenje s sredstvi za uporabo v zdravstvu, odpornim proti razenju, npr. HPL laminat v beli barvi (Kaindl bela 1101 PE). Robovi zaščiteni z debelim ABS trakom. Kljuko nerjavečo »bolniške« oblike z ločeno cilindrično ključavnico, ki se odpirajo po sistemu generalnega ključa. WC vrata imajo z notranje strani valj za zaklepanje, intervencijsko odpiranje od zunaj. Vrata v WC so spodrezana za 2 cm. Vrata v invalidski WC se odpirajo ekscentrično – na vodilu v zgornjem delu podboja. Vrata imajo vsa zahtevana tesnila | polnilo
|  | Kljuko nerjavečo »bolniške« oblike z ločeno cilindrično ključavnico, ki se odpirajo po sistemu generalnega ključa. | oprema
|  | 0,90×2,10 | Dimenzije
|  | 2.1 | Višina
|  | Levo | Smer odpiranja
notranja vrata so vsa brez pragov, napisi na vratih so ozvedeni iz neserfne tipografije, na višini 1,50 m od tal, med črkami in podlago mora biti močan kontrast, napis mora biti primerno osvetljen, površina mora biti nereflektivna
2 | 29 | NOTRANJA VRATA - NADSTROPJE - VN7-D | Oznaka (ID)
|  | 1 | Količina | 1 | kos |  | 0
|  | NN 0.5 - vgradnja v mavčno kartonske stene deb. 10 do 20 cm | Št. prostora
|  | podboj so v ALU izvedbi s površinsko žgano barvo za suho montažo z globoko brazdo standardne višine 210 cm mehko oblikovani, v barvi tlaka (RAL 5014). | Sistem profilacije
|  | tritočkovna skrita nasadila, ŠTEVILO PRILAGODITI TEŽI KRILA | Sistem okovja
|  | enokrilna vrata - DESNA | Odpiranje
|  | / | Steklo
|  | Vratno krilo je laminat z ALU obrobo Gladka polna iz ekološko neoporečnega jedra v okvirju iz trdega masivnega lesa. Obojestransko obložena z laminatom, ki omogoča čiščenje s sredstvi za uporabo v zdravstvu, odpornim proti razenju, npr. HPL laminat v beli barvi (Kaindl bela 1101 PE). Robovi zaščiteni z debelim ABS trakom. Kljuko nerjavečo »bolniške« oblike z ločeno cilindrično ključavnico, ki se odpirajo po sistemu generalnega ključa. Vrata imajo vsa zahtevana tesnila | polnilo
|  | Kljuko nerjavečo »bolniške« oblike z ločeno cilindrično ključavnico, ki se odpirajo po sistemu generalnega ključa. | oprema
|  | 0,80×2,10 | Dimenzije
|  | 2.1 | Višina
|  | Desno | Smer odpiranja
notranja vrata so vsa brez pragov, napisi na vratih so ozvedeni iz neserfne tipografije, na višini 1,50 m od tal, med črkami in podlago mora biti močan kontrast, napis mora biti primerno osvetljen, površina mora biti nereflektivna
2 | 30 | ZUNANJA AVTOMATSKA VRATA - PRITLIČJE - VP1 | Oznaka (ID)
|  | 1 | Količina | 1 | kos |  | 0
|  | NP 0.1 | Št. prostora
|  | zunanja drsn avtomatska evakuacijska vrata z akumulatorjem npr. Assa Abloy SL500 slim ali enakovredno | Sistem profilacije
|  | drsni avtomatski mehanizem z akumulatorjem - Vsi vidni kovinski deli so prašno barvani v barvnem tonu RAL7016- | Sistem okovja
|  | brez praga - drsno avtomatsko odpiranje | Odpiranje
|  | Krila sestavljajo 30mm sistemski profili nprASSA ABLOY ali enakovredno, zasteklitev varnostno IZO steklo 22 mm v gumi tesnilih | Steklo
polnilo
|  | Avtomatska vrata morajo biti skladna z naslednjimi standardi: EN 60335-1 , EN 61000-6-2 , EN 61000-6-3, EN ISO 13849-1, EN 16005. Redundantni pogon sestavlja glavni motor in dodatni motor, ki ju poganja redundantni krmilnik kateri zagotavlja normalno delovanje in odprtje vrat v ekstremnih situacijah. Uporaba programskega stikala, ki omogoča enostavno upravljanje vrat in izbiro sedmih načinov delovanja ter diagnostični opis opozoril in napak. Varnost prehoda zagotavljata kombinirana senzorja gibanja in prisotnosti s samo-preverjanjem delovanja. Vse v skladu s standardom EN 16005, ki določa varnost pri uporabi avtomatskih vrat. Baterijska podpora omogoča odprtje vrat ob izpadu omrežne napetosti, elektromehanska ključavnica pa služi za zaklepanje vrat. Vitek pogonski mehanizem, višine do 10 cm. | oprema
|  | drsni krili 2x 0,90/2,10 m | Dimenzije
|  | 2.1 | Višina
|  | drsno avtomatsko odpiranje- obe krili | Smer odpiranja
notranja vrata so vsa brez pragov, napisi na vratih so ozvedeni iz neserfne tipografije, na višini 1,50 m od tal, med črkami in podlago mora biti močan kontrast, napis mora biti primerno osvetljen, površina mora biti nereflektivna
2 | 31 | NOTRANJA AVTOMATSKA VRATA - PRITLIČJE - VP2 | Oznaka (ID)
|  | 1 | Količina | 1 | kos |  | 0
|  | NP 0.2 | Št. prostora
|  | zunanja drsna svtomatska evakuacijska vrata npr. Assa Abloy SL500 slim ali enakovredno | Sistem profilacije
|  | drsni avtomatski mehanizem z akumulatorjem - Vsi vidni kovinski deli so prašno barvani v barvnem tonu RAL 9006- | Sistem okovja
|  | brez praga - drsno avtomatsko odpiranje | Odpiranje
|  | Krila sestavljajo 30mm sistemski profili npr. ASSA ABLOYali enakovredno , zasteklitev varnostno enojno steklo 10(8)mm v gumi tesnilih. | Steklo
polnilo
|  | Avtomatska vrata morajo biti skladna z naslednjimi standardi: EN 60335-1 , EN 61000-6-2 , EN 61000-6-3, EN ISO 13849-1, EN 16005. Redundantni pogon sestavlja glavni motor in dodatni motor, ki ju poganja redundantni krmilnik kateri zagotavlja normalno delovanje in odprtje vrat v ekstremnih situacijah. Uporaba programskega stikala, ki omogoča enostavno upravljanje vrat in izbiro sedmih načinov delovanja ter diagnostični opis opozoril in napak. Varnost prehoda zagotavljata kombinirana senzorja gibanja in prisotnosti s samo-preverjanjem delovanja. Vse v skladu s standardom EN 16005, ki določa varnost pri uporabi avtomatskih vrat. Baterijska podpora omogoča odprtje vrat ob izpadu omrežne napetosti, elektromehanska ključavnica pa služi za zaklepanje vrat. Vitek pogonski mehanizem, višine do 10 cm | oprema
|  | drsni krili 2 x 0,90 / 2,10 m z obsvetlobo in nadsvetlobo oz. skupna dpritna 3,92×2,90 | Dimenzije
|  | 2.9 | Višina
|  | drsno avtomatsko odpiranje- obe krili | Smer odpiranja
2 | 32 | NOTRANJA VRATA - PRITLIČJE - VP3-D | Oznaka (ID)
|  | 8 | Količina | 8 | kos |  | 0
|  | ORDINACIJE - vgradnja v mavčno kartonske stene deb. 10 do 20 cm | Št. prostora
|  | podboj so v ALU izvedbi s površinsko žgano barvo za suho montažo z globoko brazdo standardne višine 210 cm mehko oblikovani, v barvi tlaka (RAL 5014). | Sistem profilacije
|  | tritočkovna skrita nasadila, ŠTEVILO PRILAGODITI TEŽI KRILA | Sistem okovja
|  | enokrilna vrata - DESNA | Odpiranje
|  | / | Steklo
|  | Vratno krilo je laminat z ALU obrobo Gladka polna iz ekološko neoporečnega jedra v okvirju iz trdega masivnega lesa. Obojestransko obložena z laminatom, ki omogoča čiščenje s sredstvi za uporabo v zdravstvu, odpornim proti razenju, npr. HPL laminat v beli barvi (Kaindl bela 1101 PE). Robovi zaščiteni z debelim ABS trakom. Kljuko nerjavečo »bolniške« oblike z ločeno cilindrično ključavnico, ki se odpirajo po sistemu generalnega ključa. Vrata imajo vsa zahtevana tesnila | polnilo
|  | Kljuko nerjavečo »bolniške« oblike z ločeno cilindrično ključavnico, ki se odpirajo po sistemu generalnega ključa. | oprema
|  | 0,90×2,10 | Dimenzije
|  | 2.1 | Višina
|  | Desno | Smer odpiranja
|  | zvočna izolativnost min.35dB/Rw | Zvočna izolacija
notranja vrata so vsa brez pragov, napisi na vratih so ozvedeni iz neserfne tipografije, na višini 1,50 m od tal, med črkami in podlago mora biti močan kontrast, napis mora biti primerno osvetljen, površina mora biti nereflektivna
2 | 33 | NOTRANJA VRATA - PRITLIČJE - VP3-L | Oznaka (ID)
|  | 7 | Količina | 7 | kos |  | 0
|  | ORDINACIJE - vgradnja v mavčno kartonske stene deb. 10 do 20 cm | Št. prostora
|  | podboj so v ALU izvedbi s površinsko žgano barvo za suho montažo z globoko brazdo standardne višine 210 cm mehko oblikovani, v barvi tlaka (RAL 5014). | Sistem profilacije
|  | tritočkovna skrita nasadila, ŠTEVILO PRILAGODITI TEŽI KRILA | Sistem okovja
|  | enokrilna vrata - DESNA | Odpiranje
|  | / | Steklo
|  | Vratno krilo je laminat z ALU obrobo Gladka polna iz ekološko neoporečnega jedra v okvirju iz trdega masivnega lesa. Obojestransko obložena z laminatom, ki omogoča čiščenje s sredstvi za uporabo v zdravstvu, odpornim proti razenju, npr. HPL laminat v beli barvi (Kaindl bela 1101 PE). Robovi zaščiteni z debelim ABS trakom. Kljuko nerjavečo »bolniške« oblike z ločeno cilindrično ključavnico, ki se odpirajo po sistemu generalnega ključa. Vrata imajo vsa zahtevana tesnila | polnilo
|  | Kljuko nerjavečo »bolniške« oblike z ločeno cilindrično ključavnico, ki se odpirajo po sistemu generalnega ključa. | oprema
|  | 0,90×2,10 | Dimenzije
|  | 2.1 | Višina
|  | Levo | Smer odpiranja
|  | zvočna izolativnost min.35dB/Rw | Zvočna izolacija
notranja vrata so vsa brez pragov, napisi na vratih so ozvedeni iz neserfne tipografije, na višini 1,50 m od tal, med črkami in podlago mora biti močan kontrast, napis mora biti primerno osvetljen, površina mora biti nereflektivna
2 | 34 | NOTRANJA VRATA - PRITLIČJE - VP4-D | Oznaka (ID)
|  | 1 | Količina | 1 | kos |  | 0
|  | ORDINACIJE - NP 1.6 -vgradnja v AB steno deb. 25 cm | Št. prostora
|  | podboj so v ALU izvedbi s površinsko žgano barvo za suho montažo z globoko brazdo standardne višine 210 cm mehko oblikovani, v barvi tlaka (RAL 5014). | Sistem profilacije
|  | tritočkovna skrita nasadila, ŠTEVILO PRILAGODITI TEŽI KRILA | Sistem okovja
|  | enokrilna vrata - DESNA | Odpiranje
|  | / | Steklo
|  | Vratno krilo je laminat z ALU obrobo Gladka polna iz ekološko neoporečnega jedra v okvirju iz trdega masivnega lesa. Obojestransko obložena z laminatom, ki omogoča čiščenje s sredstvi za uporabo v zdravstvu, odpornim proti razenju, npr. HPL laminat v beli barvi (Kaindl bela 1101 PE). Robovi zaščiteni z debelim ABS trakom. Kljuko nerjavečo »bolniške« oblike z ločeno cilindrično ključavnico, ki se odpirajo po sistemu generalnega ključa. Vrata imajo vsa zahtevana tesnila | polnilo
|  | Kljuko nerjavečo »bolniške« oblike z ločeno cilindrično ključavnico, ki se odpirajo po sistemu generalnega ključa. | oprema
|  | 0,90×2,10 | Dimenzije
|  | 2.1 | Višina
|  | Desno | Smer odpiranja
|  | zvočna izolativnost min.35dB/Rw | Zvočna izolacija
notranja vrata so vsa brez pragov, napisi na vratih so ozvedeni iz neserfne tipografije, na višini 1,50 m od tal, med črkami in podlago mora biti močan kontrast, napis mora biti primerno osvetljen, površina mora biti nereflektivna
2 | 35 | NOTRANJA VRATA - PRITLIČJE - VP5-D | Oznaka (ID)
|  | 3 | Količina | 3 | kos |  | 0
|  | sanitarije- vgradnja v mavčno kartonske stene deb. 10 do 20 cm | Št. prostora
|  | podboj so v ALU izvedbi s površinsko žgano barvo za suho montažo z globoko brazdo standardne višine 210 cm mehko oblikovani, v barvi tlaka (RAL 5014). | Sistem profilacije
|  | tritočkovna skrita nasadila, ŠTEVILO PRILAGODITI TEŽI KRILA | Sistem okovja
|  | enokrilna vrata - DESNA | Odpiranje
|  | / | Steklo
|  | Vratno krilo je laminat z ALU obrobo Gladka polna iz ekološko neoporečnega jedra v okvirju iz trdega masivnega lesa. Obojestransko obložena z laminatom, ki omogoča čiščenje s sredstvi za uporabo v zdravstvu, odpornim proti razenju, npr.HPL laminat v beli barvi (Kaindl bela 1101 PE). Robovi zaščiteni z debelim ABS trakom. Kljuko nerjavečo »bolniške« oblike z ločeno cilindrično ključavnico, ki se odpirajo po sistemu generalnega ključa. WC vrata imajo z notranje strani valj za zaklepanje, intervencijsko odpiranje od zunaj. Vrata v WC so spodrezana za 2 cm. Vrata v invalidski WC se odpirajo ekscentrično – na vodilu v zgornjem delu podboja. Vrata imajo vsa zahtevana tesnila | polnilo
|  | Kljuko nerjavečo »bolniške« oblike z ločeno cilindrično ključavnico, ki se odpirajo po sistemu generalnega ključa. | oprema
|  | 0,90×2,10 | Dimenzije
|  | 2.1 | Višina
|  | Desno | Smer odpiranja
notranja vrata so vsa brez pragov, napisi na vratih so ozvedeni iz neserfne tipografije, na višini 1,50 m od tal, med črkami in podlago mora biti močan kontrast, napis mora biti primerno osvetljen, površina mora biti nereflektivna
2 | 36 | NOTRANJA VRATA - PRITLIČJE - VP5-L | Oznaka (ID)
|  | 5 | Količina | 5 | kos |  | 0
|  | sanitarije - vgradnja v mavčno kartonske stene deb. 10 do 20 cm | Št. prostora
|  | podboj so v ALU izvedbi s površinsko žgano barvo za suho montažo z globoko brazdo standardne višine 210 cm mehko oblikovani, v barvi tlaka (RAL 5014).. | Sistem profilacije
|  | tritočkovna skrita nasadila, ŠTEVILO PRILAGODITI TEŽI KRILA | Sistem okovja
|  | enokrilna vrata - LEVA | Odpiranje
|  | / | Steklo
|  | Vratno krilo je laminat z ALU obrobo Gladka polna iz ekološko neoporečnega jedra v okvirju iz trdega masivnega lesa. Obojestransko obložena z laminatom, ki omogoča čiščenje s sredstvi za uporabo v zdravstvu, odpornim proti razenju, npr. HPL laminat v beli barvi (Kaindl bela 1101 PE).Robovi zaščiteni z debelim ABS trakom. Kljuko nerjavečo »bolniške« oblike z ločeno cilindrično ključavnico, ki se odpirajo po sistemu generalnega ključa. WC vrata imajo z notranje strani valj za zaklepanje, intervencijsko odpiranje od zunaj. Vrata v WC so spodrezana za 2 cm. Vrata v invalidski WC se odpirajo ekscentrično – na vodilu v zgornjem delu podboja. Vrata imajo vsa zahtevana tesnila | polnilo
|  | Kljuko nerjavečo »bolniške« oblike z ločeno cilindrično ključavnico, ki se odpirajo po sistemu generalnega ključa. | oprema
|  | 0,90×2,10 | Dimenzije
|  | 2.1 | Višina
|  | Levo | Smer odpiranja
notranja vrata so vsa brez pragov, napisi na vratih so ozvedeni iz neserfne tipografije, na višini 1,50 m od tal, med črkami in podlago mora biti močan kontrast, napis mora biti primerno osvetljen, površina mora biti nereflektivna
2 | 37 | NOTRANJA POŽARNA VRATA - PRITLIČJE - VP6-D | Oznaka (ID)
|  | 1 | Količina | 1 | kos |  | 0
|  | NP 1.8 | Št. prostora
|  | kovinski skriti podboj , vgradnja v AB steno d=25 cm | Sistem profilacije
|  | skrita nasadila, ŠTEVILO PRILAGODITI TEŽI KRILA | Sistem okovja
|  | enokrilna vrata | Odpiranje
|  | / | Steklo
|  | polna ALU POŽARNA VRATA EI 30 - v beli barvi (Kaindl bela 1101 PE). | polnilo
|  | panik kljuka v smeri evakuacije, kljuka na nasprotni strani, panik ključavnica po EN 1125 (panik funkcija B), samozapiralo | oprema
|  | 0,90×2,10 | Dimenzije
|  | 2.1 | Višina
|  | Desno | Smer odpiranja
|  | EI 30 | Požarna odpornost
|  | min.35dB/Rw | Zvočna izolacija
notranja vrata so vsa brez pragov, napisi na vratih so ozvedeni iz neserfne tipografije, na višini 1,50 m od tal, med črkami in podlago mora biti močan kontrast, napis mora biti primerno osvetljen, površina mora biti nereflektivna
2 | 38 | NOTRANJA POŽARNA VRATA - PRITLIČJE - VP8-D | Oznaka (ID)
|  | 1 | Količina | 1 | kos |  | 0
|  | NP 0.3 | Št. prostora
|  | ALU profil, npr.Schüco ADS 80 FR 30 ali enakovredn, barva okvirjev vrat bo RAL 9006 | Sistem profilacije
|  | sistemsko npr.Schüco sistemsko | Sistem okovja
|  | dvokrilna vrata s polnim panik odpiranjem (po EN 1125) | Odpiranje
|  | požarno odporno EI 30, skladno s STSom za predvideni sistem | Steklo
polnilo
|  | panik drog na obeh krilih v smeri evakuacije, kljuka na nasprotni strani, panik ključavnica po EN 1125 (panik funkcija B), samozapiralo | oprema
|  | 1,65×2,10 | Dimenzije
|  | 2.1 | Višina
|  | Desno | Smer odpiranja
|  | EI 30 | Požarna odpornost
2 | 39 | ZUNANJA EVAKUACIJSKA VRATA - PRITLIČJE - VP9 | Oznaka (ID)
|  | 2 | Količina | 2 | kos |  | 0
|  | NP 0.6, NP 0.8 | Št. prostora
|  | ALU profili npr. Schüco ADS 75.SI ali enakovredno, barva okvirjev vrat bo na zunanji strani objekta RAL 7016, na notranji strani pa RAL 9006 | Sistem profilacije
|  | skrita nasadila, sistemsko npr Schüco sistemskoali enakovredno | Sistem okovja
|  | dvokrilna vrata z obojestransko fiksno obsvetlobo | Odpiranje
|  | troslojno toplotno-izolativno, Ug = 0,5 W/m2K, TGI distančnik, Uw ≤ 0,9 W/m2K | Steklo
|  | / | polnilo
|  | panik drog na obeh krilih v smeri evakuacije, kljuka na nasprotni strani, panik ključavnica po EN 1125 (panik funkcija B), samozapiralo | oprema
|  | 3,19m/2,91m z nadsvetlobo in dvokrilnimi vrati 1,75m×2,10m | Dimenzije
|  | 2,10 +0,81 nadsvetloba | Višina
|  | Levo | Smer odpiranja
|  | / | Požarna odpornost
|  | troslojno toplotno-izolativno, Ug = 0,5 W/m2K, TGI distančnik, Uw ≤ 0,9 W/m2K | Toplotna prevodnost
evakuacijska vrata-
2 | 2 | OKNA _ / glej sheme oken vrat _ALU senčila zajeta!
2 | 1 | Oznaka (ID) KON-1
|  | Količina 1 |  | 1 | kos |  | 0
V prostor ZDRAVNIK 4
Dimenzije 2,00×2,88
Parapet 0,00
Višina 2,88
Smer odpiranja fiksno kotno okno
sistem profilacije ALU PROFIL npr.Schüco AWS 75. SI ali enakovredno
površina elektrostatično prašno barvano v barvi RAL 7016 zunaj, RAL 9006 znotraj
sistem okovja skrito okovje
steklo troslojno toplotno-izolativno, Ug = 0,5 W/m2K, TGI distančnik, Uw ≤ 0,9 W/m2K, rob = steklo - steklo
polnilo /
polica zunanja polica: Alu pločevina
senčilo zunanje ALU žaluzije na elektro pogon h - 2,88m, skrita nadokenska kaseta -termoizolirano
ŠIRINA LAMEL ŽALUZIJ MIN. 8 cm ali več RAL 7016 - dokončni izbor profila potrdi projektant
vgradnja RAL vgradnja
2 | 2 | Oznaka (ID) KON-1
|  | Količina 1 |  | 1 | kos |  | 0
V prostor ZDRAVNIK 4
Dimenzije 3,73×2,88
Parapet 0,00
Višina 2,88
Smer odpiranja fiksno kotno okno
sistem profilacije ALU PROFIL npr.Schüco AWS 75. SI ali enakovredno
površina elektrostatično prašno barvano v barvi RAL 7016 zunaj, RAL 9006 znotraj
sistem okovja skrito okovje
steklo troslojno toplotno-izolativno, Ug = 0,5 W/m2K, TGI distančnik, Uw ≤ 0,9 W/m2K, rob = steklo - steklo
polnilo /
polica zunanja polica: Alu pločevina
senčilo zunanje ALU žaluzije na elektro pogon h - 2,88m, skrita nadokenska kaseta -termoizolirano
ŠIRINA LAMEL ŽALUZIJ MIN. 8 cm ali več RAL 7016 - dokončni izbor profila potrdi projektant
vgradnja RAL vgradnja
2 | 3 | Oznaka (ID) KON-2
|  | Količina 1 |  | 1 | kos |  | 0
V prostor čajna kuhinja
Dimenzije 2,00×2,88
Parapet 0,00
Višina 2,88
Smer odpiranja fiksno kotno okno
sistem profilacije ALU PROFIL npr.Schüco AWS 75. SI ali enakovredno
površina elektrostatično prašno barvano v barvi RAL 7016 zunaj, RAL 9006 znotraj
sistem okovja skrito okovje
steklo troslojno toplotno-izolativno, Ug = 0,5 W/m2K, TGI distančnik, Uw ≤ 0,9 W/m2K, rob = steklo - steklo
polnilo /
polica zunanja polica: Alu pločevina
senčilo zunanje ALU žaluzije na elektro pogon h - 2,88m, skrita nadokenska kaseta -termoizolirano
ŠIRINA LAMEL ŽALUZIJ MIN. 8 cm ali več RAL 7016 - dokončni izbor profila potrdi projektant
vgradnja RAL vgradnja
2 | 4 | Oznaka (ID) KON-2
|  | Količina 1 |  | 1 | kos |  | 0
V prostor čajna kuhinja
Dimenzije 3,72×2,88
Parapet 0,00
Višina 2,88
Smer odpiranja Levo
sistem profilacije ALU PROFIL npr.Schüco AWS 75. SI ali enakovredno
površina elektrostatično prašno barvano v barvi RAL 7016 zunaj, RAL 9006 znotraj
sistem okovja skrito okovje
steklo troslojno toplotno-izolativno, Ug = 0,5 W/m2K, TGI distančnik, Uw ≤ 0,9 W/m2K, rob = steklo - steklo
polnilo /
polica zunanja polica: Alu pločevina
senčilo zunanje ALU žaluzije na elektro pogon h - 2,88m, skrita nadokenska kaseta -termoizolirano
ŠIRINA LAMEL ŽALUZIJ MIN. 8 cm ali več RAL 7016 - dokončni izbor profila potrdi projektant
vgradnja RAL vgradnja
2 | 5 | Oznaka (ID) OK1
|  | Količina desna |  | 4 | kos |  | 0
V prostor KLET
Dimenzije 3,15×1,00
Parapet 1,88
Višina 2,88
Smer odpiranja enonokrilno kombinirano odpiranje po vertikalni in horizontalni osi in fiksna zasteklitev
sistem profilacije ALU PROFIL npr.Schüco AWS 75. SI ali enakovredno
površina elektrostatično prašno barvano v barvi RAL 7016 zunaj, RAL 9006 znotraj
sistem okovja Schüco AvanTec SimplySmart (skrito okovje), kljuka sistemska Schüco
steklo troslojno toplotno-izolativno, Ug = 0,5 W/m2K, TGI distančnik, Uw ≤ 0,9 W/m2K
polnilo /
polica zunanja polica: Alu pločevina, notranja polica: vodoodporna vezana plošča v ravnini obloge
senčilo zunanje ALU žaluzije na elektro pogon, skrita nadokenska kaseta -termoizolirano
ŠIRINA LAMEL ŽALUZIJ MIN. 8 cm ali več RAL 7016 - dokončni izbor profila potrdi projektant
vgradnja RAL vgradnja
2 | 6 | Oznaka (ID) OK1
|  | Količina leva |  | 4 | kos |  | 0
V prostor KLET
Dimenzije 3,15×1,00
Parapet 1,88
Višina 2,88
Smer odpiranja enonokrilno kombinirano odpiranje po vertikalni in horizontalni osi in fiksna zasteklitev
sistem profilacije ALU PROFIL npr.Schüco AWS 75. SI ali enakovredno
površina elektrostatično prašno barvano v barvi RAL 7016 zunaj, RAL 9006 znotraj
sistem okovja Schüco AvanTec SimplySmart (skrito okovje), kljuka sistemska Schüco
steklo troslojno toplotno-izolativno, Ug = 0,5 W/m2K, TGI distančnik, Uw ≤ 0,9 W/m2K
polnilo /
polica zunanja polica: Alu pločevina,notranja polica: vodoodporna vezana plošča v ravnini obloge
senčilo zunanje ALU žaluzije na elektro pogon, skrita nadokenska kaseta -termoizolirano
ŠIRINA LAMEL ŽALUZIJ MIN. 8 cm ali več RAL 7016 - dokončni izbor profila potrdi projektant
vgradnja RAL vgradnja
2 | 7 | Oznaka (ID) OK2
|  | Količina 1 |  | 1 | kos |  | 0
V prostor CPZOPD-predprostor-wc
Dimenzije 1,00×1,00
Parapet 2,05
Višina 3,05
Smer odpiranja enonokrilno kombinirano odpiranje po vertikalni in horizontalni osi
sistem profilacije ALU PROFIL npr.Schüco AWS 75. SI ali enakovredno
površina elektrostatično prašno barvano v barvi RAL 7016 zunaj, RAL 9006 znotraj
sistem okovja Schüco AvanTec SimplySmart (skrito okovje), kljuka sistemska Schüco
steklo troslojno toplotno-izolativno, Ug = 0,5 W/m2K, TGI distančnik, Uw ≤ 0,9 W/m2K
polnilo /
polica zunanja polica: Alu pločevina,notranja polica: vodoodporna vezana plošča v ravnini obloge
senčilo zunanje ALU žaluzije na elektro pogon, skrita nadokenska kaseta -termoizolirano
ŠIRINA LAMEL ŽALUZIJ MIN. 8 cm ali več RAL 7016 - dokončni izbor profila potrdi projektant
vgradnja RAL vgradnja
2 | 8 | Oznaka (ID) ON1
|  | Količina leva |  | 10 | kos |  | 0
V prostor nadstropje
Dimenzije 3,15×2,88
Parapet 0,00
Višina 2,88
Smer odpiranja enokrilno kombinirano odpiranje po vertikalni in horizontalni , fiksno okno ter termoizolacijski panel v višini 90 cm parapeta
sistem profilacije ALU profil npr. Schüco AWS 75. SI ali enakovredno
površina elektrostatično prašno barvano v barvi RAL 7016 zunaj, RAL 9006 znotraj
sistem okovja skrito okovje npr Schüco AvanTec SimplySmart (skrito okovje), kljuka sistemska Schüco ali enakovredno
steklo troslojno toplotno-izolativno, Ug = 0,5 W/m2K, TGI distančnik, Uw ≤ 0,9 W/m2K
polnilo ALU sendvič panel, ALU barvana pločevina 2 mm obojestransko, vmes topolotna izolacija 50 mm (XPS ali PUR) - parapet -...
polica zunanja polica: Alu pločevina
senčilo zunanje ALU žaluzije na elektro pogon, skrita nadokenska kaseta -termoizolirano
ŠIRINA LAMEL ŽALUZIJ MIN. 8 cm ali več RAL 7016 - dokončni izbor profila potrdi projektant
vgradnja RAL vgradnja
2 | 9 | Oznaka (ID) ON1
|  | Količina desna |  | 7 | kos |  | 0
V prostor nadstropje
Dimenzije 3,15×2,88
Parapet 0,00
Višina 2,88
Smer odpiranja enokrilno kombinirano odpiranje po vertikalni in horizontalni , fiksno okno ter termoizolacijski panel v višini 90 cm parapeta
sistem profilacije ALU profil npr. Schüco AWS 75. SI ali enakovredno
površina elektrostatično prašno barvano v barvi RAL 7016 zunaj, RAL 9006 znotraj
sistem okovja skrito okovje npr Schüco AvanTec SimplySmart (skrito okovje), kljuka sistemska
steklo troslojno toplotno-izolativno, Ug = 0,5 W/m2K, TGI distančnik, Uw ≤ 0,9 W/m2K
polnilo ALU sendvič panel, ALU barvana pločevina 2 mm obojestransko, vmes topolotna izolacija 50 mm (XPS ali PUR) - parapet -...
polica zunanja polica: Alu pločevina
senčilo zunanje ALU žaluzije na elektro pogon, skrita nadokenska kaseta -termoizolirano
ŠIRINA LAMEL ŽALUZIJ MIN. 8 cm ali več RAL 7016 - dokončni izbor profila potrdi projektant
vgradnja RAL vgradnja
2 | 10 | Oznaka (ID) ON2
|  | Količina 3 |  | 3 | kos |  | 0
Vprostor nadstopje
Dimenzije 1,00×2,89
Parapet 0,00
Višina 2,89
Smer odpiranja enokrilno kombinirano odpiranje po vertikalni in horizontalni osi - zunanja inox ograja na višini 1,10m
sistem profilacije ALU profil npr. Schüco AWS 75. SI ali enakovredno
površina elektrostatično prašno barvano v barvi RAL 7016 zunaj, RAL 9006 znotraj
sistem okovja skrito okovje npr Schüco AvanTec SimplySmart (skrito okovje), kljuka sistemska
steklo troslojno toplotno-izolativno, Ug = 0,5 W/m2K, TGI distančnik, Uw ≤ 0,9 W/m2K
polnilo /
polica zunanja polica: Alu pločevina
senčilo zunanje ALU žaluzije na elektro pogon, skrita nadokenska kaseta -termoizolirano
ŠIRINA LAMEL ŽALUZIJ MIN. 8 cm ali več RAL 7016 - dokončni izbor profila potrdi projektant
vgradnja RAL vgradnja
2 | 11 | Oznaka (ID) ON3
|  | Količina 1 |  | 1 | kos |  | 0
V prostor WC osebje M
Dimenzije 1,45×2,88
Parapet 0,00
Višina 2,88
Smer odpiranja enokrilno kombinirano odpiranje po vertikalni in horizontalni osi - zunanja inox ograja na višini 1,10m
sistem profilacije ALU profil npr. Schüco AWS 75. SI ali enakovredno
površina elektrostatično prašno barvano v barvi RAL 7016 zunaj, RAL 9006 znotraj
sistem okovja skrito okovje npr Schüco AvanTec SimplySmart (skrito okovje), kljuka sistemska
steklo troslojno toplotno-izolativno, Ug = 0,5 W/m2K, TGI distančnik, Uw ≤ 0,9 W/m2K
polnilo /
polica zunanja polica: Alu pločevina
senčilo zunanje ALU žaluzije na elektro pogon, skrita nadokenska kaseta -termoizolirano
ŠIRINA LAMEL ŽALUZIJ MIN. 8 cm ali več RAL 7016 - dokončni izbor profila potrdi projektant
vgradnja RAL vgradnja
2 | 12 | Oznaka (ID) ON4
|  | Količina 1 |  | 1 | kos |  | 0
V prostor komunikacija
Dimenzije 1,50×2,88
Parapet 0,00
Višina 2,88
Smer odpiranja fiksno okno
sistem profilacije ALU profil npr. Schüco AWS 75. SI ali enakovredno
površina elektrostatično prašno barvano v barvi RAL 7016 zunaj, RAL 9006 znotraj
sistem okovja skrito okovje npr Schüco AvanTec SimplySmart (skrito okovje), kljuka sistemska
steklo troslojno toplotno-izolativno, Ug = 0,5 W/m2K, TGI distančnik, Uw ≤ 0,9 W/m2K
polnilo /
polica zunanja polica: Alu pločevina
senčilo zunanje ALU žaluzije na elektro pogon, skrita nadokenska kaseta -termoizolirano
ŠIRINA LAMEL ŽALUZIJ MIN. 8 cm ali več RAL 7016 - dokončni izbor profila potrdi projektant
vgradnja RAL vgradnja
2 | 13 | Oznaka (ID) Op1
|  | Količina desno |  | 4 | kos |  | 0
V prostor pritličje
Dimenzije 3,15×2,88
Parapet 0,00
Višina 2,88
Smer odpiranja enokrilno kombinirano odpiranje po vertikalni in horizontalni , fiksno okno ter termoizolacijski panel v višini 90 cm parapeta
sistem profilacije ALU profil npr. Schüco AWS 75. SI ali enakovredno
površina elektrostatično prašno barvano v barvi RAL 7016 zunaj, RAL 9006 znotraj
sistem okovja skrito okovje npr Schüco AvanTec SimplySmart (skrito okovje), kljuka sistemska Schüco ali enakovredno
steklo troslojno toplotno-izolativno, Ug = 0,5 W/m2K, TGI distančnik, Uw ≤ 0,9 W/m2K
polnilo ALU sendvič panel, ALU barvana pločevina 2 mm obojestransko, vmes topolotna izolacija 50 mm (XPS ali PUR) - parapet -...
polica zunanja polica: Alu pločevina
senčilo zunanje ALU žaluzije na elektro pogon, skrita nadokenska kaseta -termoizolirano
ŠIRINA LAMEL ŽALUZIJ MIN. 8 cm ali več RAL 7016 - dokončni izbor profila potrdi projektant
vgradnja RAL vgradnja
2 | 14 | Oznaka (ID) OP1
|  | Količina leva |  | 7 | kos |  | 0
V prostor pritličje
Dimenzije 3,15×2,88
Parapet 0,00
Višina 2,88
Smer odpiranja enokrilno kombinirano odpiranje po vertikalni in horizontalni , fiksno okno ter termoizolacijski panel v višini 90 cm parapeta
sistem profilacije ALU profil npr. Schüco AWS 75. SI ali enakovredno
površina elektrostatično prašno barvano v barvi RAL 7016 zunaj, RAL 9006 znotraj
sistem okovja skrito okovje npr Schüco AvanTec SimplySmart (skrito okovje), kljuka sistemska Schüco ali enakovredno
steklo troslojno toplotno-izolativno, Ug = 0,5 W/m2K, TGI distančnik, Uw ≤ 0,9 W/m2K
polnilo ALU sendvič panel, ALU barvana pločevina 2 mm obojestransko, vmes topolotna izolacija 50 mm (XPS ali PUR) - parapet -...
polica zunanja polica: Alu pločevina
senčilo zunanje ALU žaluzije na elektro pogon, skrita nadokenska kaseta -termoizolirano
ŠIRINA LAMEL ŽALUZIJ MIN. 8 cm ali več RAL 7016 - dokončni izbor profila potrdi projektant
vgradnja RAL vgradnja
2 | 15 | Oznaka (ID) OP2
|  | Količina 1 |  | 1 | kos |  | 0
V prostor izolacija kužnih pacientov
Dimenzije 1,00×2,00
Parapet 0,90
Višina 2,90
Smer odpiranja enokrilno kombinirano odpiranje po vertikalni in horizontalni
sistem profilacije ALU profil npr. Schüco AWS 75. SI ali enakovredno
površina elektrostatično prašno barvano v barvi RAL 7016 zunaj, RAL 9006 znotraj
sistem okovja skrito okovje npr Schüco AvanTec SimplySmart (skrito okovje), kljuka sistemska Schüco ali enakovredno
steklo troslojno toplotno-izolativno, Ug = 0,5 W/m2K, TGI distančnik, Uw ≤ 0,9 W/m2K
polnilo
polica zunanja polica: Alu pločevina
senčilo zunanje ALU žaluzije na elektro pogon, skrita nadokenska kaseta -termoizolirano
ŠIRINA LAMEL ŽALUZIJ MIN. 8 cm ali več RAL 7016 - dokončni izbor profila potrdi projektant
vgradnja RAL vgradnja
2 | 16 | Oznaka (ID) OP2
|  | Količina 1 |  | 1 | kos |  | 0
V prostor wc / izolacija
Dimenzije 1,00×2,00
Parapet 0,90
Višina 2,90
Smer odpiranja Levo-enokrilno kombinirano odpiranje po vertikalni in horizontalni
sistem profilacije ALU profil npr. Schüco AWS 75. SI ali enakovredno
površina elektrostatično prašno barvano v barvi RAL 7016 zunaj, RAL 9006 znotraj
sistem okovja skrito okovje npr Schüco AvanTec SimplySmart (skrito okovje), kljuka sistemska Schüco ali enakovredno
steklo troslojno toplotno-izolativno, Ug = 0,5 W/m2K, TGI distančnik, Uw ≤ 0,9 W/m2K
polnilo
polica zunanja polica: Alu pločevina
senčilo zunanje ALU žaluzije na elektro pogon, skrita nadokenska kaseta -termoizolirano
ŠIRINA LAMEL ŽALUZIJ MIN. 8 cm ali več RAL 7016 - dokončni izbor profila potrdi projektant
vgradnja RAL vgradnja
2 | 17 | Oznaka (ID) OP3
|  | Količina 2 |  | 2 | kos |  | 0
V prostor pritličje
Dimenzije 3,15×1,00
Parapet 1,88
Višina 2,88
Smer odpiranja Levo-enokrilno kombinirano odpiranje po vertikalni in horizontalni in fiksno okno
sistem profilacije ALU PROFIL npr.Schüco AWS 75. SI ali enakovredno
površina elektrostatično prašno barvano v barvi RAL 7016 zunaj, RAL 9006 znotraj
sistem okovja Schüco AvanTec SimplySmart (skrito okovje), kljuka sistemska Schüco
steklo troslojno toplotno-izolativno, Ug = 0,5 W/m2K, TGI distančnik, Uw ≤ 0,9 W/m2K
polnilo /
polica zunanja polica: Alu pločevina, notranja polica: vodoodporna vezana plošča v ravnini obloge
senčilo zunanje ALU žaluzije na elektro pogon, skrita nadokenska kaseta -termoizolirano
ŠIRINA LAMEL ŽALUZIJ MIN. 8 cm ali več RAL 7016 - dokončni izbor profila potrdi projektant
vgradnja RAL vgradnja
2 | 18 | Oznaka (ID) OP3
|  | Količina 4 |  | 4 | kos |  | 0
V prostor pritličje
Dimenzije 3,15×1,00
Parapet 1,88
Višina 2,88
Smer odpiranja Levo-enokrilno kombinirano odpiranje po vertikalni in horizontalni in fiksno okno
sistem profilacije ALU PROFIL npr.Schüco AWS 75. SI ali enakovredno
površina elektrostatično prašno barvano v barvi RAL 7016 zunaj, RAL 9006 znotraj
sistem okovja Schüco AvanTec SimplySmart (skrito okovje), kljuka sistemska Schüco
steklo troslojno toplotno-izolativno, Ug = 0,5 W/m2K, TGI distančnik, Uw ≤ 0,9 W/m2K
polnilo /
polica zunanja polica: Alu pločevina, notranja polica: vodoodporna vezana plošča v ravnini obloge
senčilo zunanje ALU žaluzije na elektro pogon, skrita nadokenska kaseta -termoizolirano
ŠIRINA LAMEL ŽALUZIJ MIN. 8 cm ali več RAL 7016 - dokončni izbor profila potrdi projektant
vgradnja RAL vgradnja
2 | 19 | Oznaka (ID) OP4
|  | Količina 1 |  | 1 | kos |  | 0
V prostor referenčna ambulanta
Dimenzije 2,20×2,88
Parapet 0,00
Višina 2,88
Smer odpiranja dvokrilno kombinirano odpiranje po vertikalni in horizontalni , fiksno okno ter termoizolacijski panel v višini 90 cm parapeta
sistem profilacije Schüco AWS 75. SI ali enakovredno
površina elektrostatično prašno barvano v barvi RAL 7016 zunaj, RAL 9006 znotraj
sistem okovja Schüco AvanTec SimplySmart (skrito okovje), kljuka sistemska Schüco
steklo troslojno toplotno-izolativno, Ug = 0,5 W/m2K, TGI distančnik, Uw ≤ 0,9 W/m2K
polnilo alu senvič panel, alu barvana pločevina 2 mm obojestransko, vmes topolotna izolacija 50 mm (XPS ali PUR)
polica zunanja polica: Alu pločevina
senčilo zunanje ALU žaluzije na elektro pogon, skrita nadokenska kaseta -termoizolirano
ŠIRINA LAMEL ŽALUZIJ MIN. 8 cm ali več RAL 7016 - dokončni izbor profila potrdi projektant
vgradnja RAL vgradnja
2 | 7 | Oznaka (ID) OK3
|  | Količina 1 |  | 1 | kos |  | 0
V prostor STOPNIŠČE
Dimenzije 3,25×8,68
Parapet -1,87
Višina 6,81
Smer odpiranja FIKSNA ZASTEKLITEV
sistem profilacije ALU PROFIL npr.Schüco AWS 75. SI ali enakovredno
površina elektrostatično prašno barvano v barvi RAL 7016 zunaj, RAL 9006 znotraj
sistem okovja Schüco AvanTec SimplySmart (skrito okovje), kljuka sistemska Schüco
steklo troslojno toplotno-izolativno, Ug = 0,5 W/m2K, TGI distančnik, Uw ≤ 0,9 W/m2K
polnilo /
polica zunanja polica: Alu pločevina,notranja polica: vodoodporna vezana plošča v ravnini obloge
senčilo ALU zunanji fiksni brisoleji - glej detajl D2, RAL 7016 - dokončni izbor profila brisoleja potrdi projektant
vgradnja RAL vgradnja
2 |  | STAVBNO POHIŠTVO SKUPAJ |  |  |  |  | 0
3 |  | SUHOMONTAŽNA DELA
3 | 1 | Dobava in kompletna montaža pregradnih sten (Rw = min. 53 dB), kot PS 12; debelina stene 150 mm, višina do 4000 mm; podkonstrukcija iz tankostenskih pocinkanih jeklenih profilov npr. Knauf CW 100, sidranih v tla in strop; med profili mineralna volna deb. 10'0 cm, SIST EN 13162, s specifično upornostjo zračnemu toku v vrednosti: X ³ 5kN.s/m4, npr.: Knauf Insulation DP-5 ali enakovredno; obojestranska dvoslojna obloga iz mavčno-kartonskih plošč debeline 2x12'5 mm (GKF plošče so bandažirane in 2x kitane,brušene); ST4 ; |  | 95 | m2 |  | 0
3 | 2 | Dobava in kompletna montaža pregradnih sten (Rw = min. 53 dB), kot PS 12; debelina stene 175 mm, višina do 4000 mm; podkonstrukcija iz tankostenskih pocinkanih jeklenih profilov npr. Knauf CW 125, sidranih v tla in strop; med profili mineralna volna deb. 2X6cm, SIST EN 13162, s specifično upornostjo zračnemu toku v vrednosti: X ³ 5kN.s/m4, npr.: Knauf Insulation Naturboard ali enakovredno; obojestranska dvoslojna obloga iz mavčno-kartonskih plošč debeline 2x12'5 mm (silentboard plošče so bandažirane in 2x kitane,brušene); ST5; |  | 1086 | m2 |  | 0
3 | 3 | Dobava in kompletna montaža pregradnih sten (Rw = min. 53 dB), kot PS 15; debelina stene 300 mm, višina do 4000 mm; DVOJNA podkonstrukcija iz tankostenskih pocinkanih jeklenih profilov npr. Knauf CW 125, sidranih v tla in strop; med profili mineralna volna deb. 2 X 12'5 cm, SIST EN 13162, s specifično upornostjo zračnemu toku v vrednosti: X ³ 5kN.s/m4, npr.: Knauf Insulation DP-5 ali enakovredno; obojestranska dvoslojna obloga iz mavčno-kartonskih plošč debeline 2x12'5 mm (GKF plošče so bandažirane in 2x kitane,brušene); ST6, |  | 42.5 | m2 |  | 0
3 | 4 | Dobava in kompletna montaža pregradnih sten (Rw = min. 53 dB), kot PS 12; debelina stene 200 mm, višina do 4000 mm; ENOJNA podkonstrukcija iz tankostenskih pocinkanih jeklenih profilov npr. Knauf CW 150, sidranih v tla in strop; med profili mineralna volna deb. 1 X 15'0 cm, SIST EN 13162, s specifično upornostjo zračnemu toku v vrednosti: X ³ 5kN.s/m4, npr.: Knauf Insulation DP-5 ali enakovredno; obojestranska dvoslojna obloga iz mavčno-kartonskih plošč debeline 2x12'5 mm (GKF plošče so bandažirane in 2x kitane,brušene); ST6-2,ST11; |  | 108 | m2 |  | 0
3 | 5 | Dobava in kompletna montaža pregradnih sten (Rw = min. 53dB), kot PS 15; debelina stene 250 mm, višina do 4000 mm; DVOJNA podkonstrukcija iz tankostenskih pocinkanih jeklenih profilov npr. Knauf CW 100, sidranih v tla in strop; med profili mineralna volna deb. 2 X 10'0 cm, SIST EN 13162, s specifično upornostjo zračnemu toku v vrednosti: X ³ 5kN.s/m4, npr.: Knauf Insulation DP-5 ali enakovredno; obojestranska dvoslojna obloga iz mavčno-kartonskih plošč debeline 2x12'5 mm (GKF plošče so bandažirane in 2x kitane,brušene); ST6-3, |  | 24 | m2 |  | 0
3 | 6 | Dobava in kompletna montaža pregradnih sten (Rw = min. 64dB), kot PS 15; debelina stene 205 mm, višina do 4000 mm; DVOJNA podkonstrukcija iz tankostenskih pocinkanih jeklenih profilov npr. Knauf CW 100, sidranih v tla in strop; med profili mineralna volna deb.min. 2 X 6 cm, SIST EN 13162, s specifično upornostjo zračnemu toku v vrednosti: X ³ 5kN.s/m4, npr.: Knauf Insulation Naturboard ali enakovredno; obojestranska dvoslojna obloga iz mavčno-kartonskih plošč debeline 2x12'5 mm (silentboard plošče so bandažirane in 2x kitane,brušene); ST6-3, |  | 15 | m2 |  | 0
3 | 7 | Dobava in kompletna montaža OBLOGE INSTLACIJSKIH JAŠKOV EI90 (Rw = min. 52 dB), kot SO 26; debelina stene 100 mm, višina do 4000 mm; DVOJNA podkonstrukcija iz tankostenskih pocinkanih jeklenih profilov npr. Knauf CW 100, sidranih v tla in strop; med profili mineralna volna deb. 1 X 5'0 cm, SIST EN 13162, s specifično upornostjo zračnemu toku v vrednosti: X ³ 5kN.s/m4, npr.: Knauf Insulation DP-5 ali enakovredno; obojestranska dvoslojna obloga iz mavčno-kartonskih plošč debeline 2x12'5 mm (POŽARNO ODPORNE plošče so bandažirane in 2x kitane,brušene); ST8, |  | 39 | m2 |  | 0
3 | 8 | Dobava in kompletna montaža pregradnih sten EI90 (Rw = min. 53 dB), kot pPS15; debelina stene 250 mm, višina do 4000 mm; DVOJNA podkonstrukcija iz tankostenskih pocinkanih jeklenih profilov npr. Knauf CW 100, sidranih v tla in strop; med profili mineralna volna deb. 2 X 10'0 cm, SIST EN 13162, s specifično upornostjo zračnemu toku v vrednosti: X ³ 5kN.s/m4, npr.: Knauf Insulation DP-5 ali enakovredno; obojestranska dvoslojna obloga iz mavčno-kartonskih plošč debeline 2x12'5 mm (POŽARNO ODPORNE plošče so bandažirane in 2x kitane,brušene); ST9, |  | 12 | m2 |  | 0
3 | 9 | Dobava in kompletna montaža pregradnih sten EI90 (Rw = min. 53 dB), kot PS12; debelina stene 175 mm, višina do 4000 mm; ENOJNA podkonstrukcija iz tankostenskih pocinkanih jeklenih profilov npr. Knauf CW 125, sidranih v tla in strop; med profili mineralna volna deb. 1 X 12'5 cm, SIST EN 13162, s specifično upornostjo zračnemu toku v vrednosti: X ³ 5kN.s/m4, npr.: Knauf Insulation DP-5 ali enakovredno; obojestranska dvoslojna obloga iz mavčno-kartonskih plošč debeline 2x12'5 mm (POŽARNO ODPORNE plošče so bandažirane in 2x kitane,brušene); ST10, |  | 35 | m2 |  | 0
3 | 10 | Doplačilo za vodoodporne mavčne plošče debeline 2X 1,25cm za izvedbo sten v mokrih prostorih. Obračun po m2 dvoslojne obloge. |  | 489 | m2 |  | 0
3 | 11 | Dobava in kompletna izvedba spuščenih stropov po projektu (MOST) D112,vodoodporna barvna vezana plošča 21 mm RAL 7043 npr. Farmacell obešena stropna obloga z vodoravno spodnjo stranjo brez vidnih fug in skrito podkonstrukcijo iz pocinkanih jeklenih profilov. Celotna konstrukcija je obešena z direktnimi obešali V strešni panel; enostranska dvojna obloga (plošče so bandažirane in kitane), stiki s sosednjimi elementi togi |  | 45 | m2 |  | 0
3 | 12 | Dobava in kompletna izvedba spuščenih stropov po projektu (nadstrešek PT ) D112,vodoodporna barvna vezana plošča 21 mm RAL 7043 npr. Farmacell obešena stropna obloga z vodoravno spodnjo stranjo brez vidnih fug in skrito podkonstrukcijo iz pocinkanih jeklenih profilov. Celotna konstrukcija je obešena z direktnimi obešali V strešni panel; enostranska dvojna obloga (plošče so bandažirane in kitane), stiki s sosednjimi elementi togi |  | 52 | m2 |  | 0
3 | 13 | Dobava in kompletna montaža kaskad v stropu (Rw = min. 53 dB),, višina do 200 mm; podkonstrukcija iz tankostenskih pocinkanih jeklenih profilov npr. Knauf CW 30,enoslojna obloga iz mavčno-kartonskih plošč debeline 12'5 mm (GKF plošče so bandažirane in 2x kitane,brušene); |  | 25 | m2 |  | 0
3 | 14 | Dobava in kompletna montaža kaskad v stropu (Rw = min. 53 dB),, višina do 750 mm; podkonstrukcija iz tankostenskih pocinkanih jeklenih profilov npr. Knauf CW 30,enoslojna obloga iz mavčno-kartonskih plošč debeline 12'5 mm (GKF plošče so bandažirane in 2x kitane,brušene); |  | 18 | m2 |  | 0
3 | 15 | Dobava in kompletna izvedba spuščenih kasetih stropov po projektu sheme npr.Ultima Armstrong dim 60/120 rob tegular, Celotna konstrukcija je obešena z direktnimi obešali v AB plošče; |  | 1374.11 | m2 |  | 0
3 | 16 | Dobava in kompletna izvedba spuščenih stropov po projektu sheme npr 1x 12,5mm , Celotna konstrukcija je obešena z direktnimi obešali v AB plošče; enostranska obloga iz mavčno-kartonskih plošč debeline 1x12'5 mm ( plošče so bandažirane ); |  | 40 | m2 |  | 0
3 | 17 | Dobava in kompletna špalet obloge širine do 250mm GKB plošča; lepljena in sidrana AB steno; ; enostranska obloga iz mavčno-kartonskih plošč debeline 1x12'5 mm ( plošče so bandažirane ); obdelava okenskih špalet |  | 365 | m1 |  | 0
3 |  | SUHOMONTAŽNA DELA SKUPAJ: |  |  |  |  | 0
4 |  | STEKLENE in BAKELITNE STENE
STEKLENE STENE
Zasteklitev večjih dimenzij oz. steklene stene so predvidene pri zastekliti vhoda v objekt (vetrolov) in pri zasteklitvi povezovalnega hodnika (mostu) med obstoječim objektom zdravstvenega doma in novim prizidkom.
- Vetrolov
Zunanja steklena stena – vetrolov (SS1) dimenzije 2x 198/304+65cm termoizolacijski panel in 410/304cm z vgrajenimi avtomatskimi drsnimi evakuacijskimi vrati npr. ASSA ABLOY SL500 za uporabo na evakuacijskih poteh. Avtomatska vrata SL500 so skladna z naslednjimi standardi: EN 60335-1, EN 61000-6-2, EN 61000-6-3, EN ISO 13849-1 in EN 16005. Alu okvir npr. Schuco AWS 75.SI+ ali enakovredno, z elektrostatično prašno barvano površino v barvi RAL 7016 zunaj in RAL 9006 znotraj. Fiksna troslojna izolacijska zasteklitev, Ug=0,5W/m2K s TPS distančnikom stekla. Zasteklitev bo iz varnostnega stekla: zunanje steklo kaljeno (ESG), notranje steklo lepljeno (VSG). Debeline posameznih stekel glede na dimenzije stekla določi izvajalec skupaj z dobaviteljem stekla. Zunanje steklo bo nevtralno selektivno Lt/g~X/Y. Vgradnja po RAL smernicah. Sestavni del elementa je tudi razširitev v območju tlaka, izvedena s sistemskimi PVC profili, ki služi montaži elementa na osnovno AB ploščo in k priključku hidroizolacije. Vetrolov bo brez praga. Za dimenzije in prikaz odpiranja glej Sheme odprtin!
- Povezovalni hodnik
Povezovalni hodnik bo imel obešeno fasado (SS3 in SS4). Sistem profilacije npr. Schuco FWS 50.SI ali enakovredno. Steklo bo troslojno toplotno izolativno. Ug=0,5W/m2K s TGI distančnikom, Uw≤0,9 W/m2K. Zasteklitev bo varnostna (proti padcu v globino). Zunanje steklo bo kaljeno (ESG), notranje steklo pa lepljeno (VSG). Steklo bo sončno zaščitno selektivno nevtralno steklo (Lt/g≈50/25). Polnilo bo sestavljeno iz zunanjega enojnega emaliranega stekla, zračnega sloja in toplotne izolacije v celotni globini fasadne konstrukcije, pločevinasta zapora. Za dimenzije in prikaz delitve glej Shemo odprtin!
Enotna cena mora vsebovati:
vsa potrebna pripravljalna dela
izdelava tehnoloških risb za proizvodnjo, z detajli
izdelava vseh izračunov vezanih na izdelavo elementov, potrebnih za doseganje predpisanih zahtev
izdelava vseh potrebnih zaključkov
vse potrebne transporte do mesta vgrajevanja
izdelava elementov v delavnici in montaža na objektu
skladiščenje materiala na gradbišču
finalna obdelava elementov po opisu
atestiranje vseh materialov in dokazovanje kvalitete z atesti
ves potreben glavni, pomožni, pritrdilni in vezni material
vsa potrebna pomožna sredstva za vgrajevanje na objektu kot so lestve, odri in podobno - montaža in demontaža
usklajevanje z osnovnim načrtom in posvetovanje s projektantom
terminsko usklajevanje del z ostalimi izvajalci na objektu
popravilo eventuelno povzročene škode ostalim izvajalcem na gradbišču
čiščenje prostorov in odvoz odpadnega materiala na stalno deponijo
plačilo komunalnega prispevka za stalno deponijo odpadnega materiala
vsa potrebna higiensko tehnična zaščita delavcev na gradbišču
Izvajalec del mora ravnati z odpadki, ki nastanejo pri izvajanju del zaradi gradnje, po veljavni Uredbi o odpadkih in veljavni Uredbi o ravnanju z odpadki, ki nastanejo pri gradbenih delih.
Enotna cena mora zajeti izdelavo vseh potrebnih detajlov in dopolnilnih del, ki jih je potrebno izvesti za dokončanje posameznih del, tudi če potrebni detajli in zaključki niso podrobno navedeni in opisani v popisu del, in so ta dopolnila nujna za pravilno funkcioniranje posameznih sistemov.
4 | 1 | SS1 - vetrolov |  | 1 | kos |  | 0
2x 198/304+65 cm termoizolacijski panel in
410cm / 304 cm z vgrajenimi avtomatskimi
drsnimi evakuacijski vrati
zunanja steklena stena - vetrolov dim. 2x 198/304+65 cm termoizolacijski panel in 410cm / 304 cm z vgrajenimi avtomatskimi drsnimi evakuacijski vrati npr. ASSA ABLOY SL500 za uporabo na evakuacijskih poteh. Avtomatska vrata SL500 so skladna z naslednjimi standardi:
EN 60335-1 ,EN 61000-6-2 , EN 61000-6-3, EN ISO 13849-1 in EN 16005.
Fiksna termoizolacijska zasteklitev.
alu okvir (npr. Schuco AWS 75.SI+ ali enakovredno)
elektrostatično prašno barvano v barvi RAL 7016 zunaj, RAL 9006 znotraj
fiksna zasteklitev - troslojna izolacijska zasteklitev, Ug = 0,5 W/m2K, TPS distančnik stekla
,varnostno steklo - zunanje steklo kaljeno (ESG), notranje steklo lepljeno (VSG) debeline posameznih stekel v sestavi glede na dimenzije stekla (določi izvajalec skupaj z dobaviteljem stekla), nevtralno selektivno zunanje steklo Lt/g ≈ X/Y
4 | 2 | SS2 |  | 1 | kos |  | 0
dim. 294/289 + 65 cm panel z vrati 120 x210cm ( drsna )
notranja DRSNA steklena stena z drsnimi vrati dim. 294/289 + 65 cm panel z vrati
120 x210cm ( drsna )
alu okvir (npr. Schüco ADS 50.NI (ali enakovredno)
elektrostatično prašno barvano v barvi RAL 9006
enoslojna zasteklitev, varnostno - steklo lepljeno (VSG), debeline posameznih stekel glede na dimenzije stekla (določi izvajalec skupaj z dobaviteljem stekla)
nasadila: sistemska cilndrična npr.Schüco ali enakovredno kljuka: sistemska alu kljuka na notranji strani in zunanji strani npr.Schuco ali enakovredno ključavnica: sistemska ključavnica
4 | 3 | SS5 |  | 1 | kos |  | 0
dim. 294/289 + 65 cm panel z vrati 90 x210cm ( eknokrilna )
receptor - ozvočeno
notranja steklena stena za recetorja z enokrilnimi vrati - dim. 294/289 + 65 cm panel z vrati 90 x210cm ( desna ) .
alu okvir (npr. Schüco ADS 50.NI (ali enakovredno)
elektrostatično prašno barvano v barvi RAL 9006
enoslojna zasteklitev, varnostno - steklo lepljeno (VSG), debeline posameznih stekel glede na dimenzije stekla (določi izvajalec skupaj z dobaviteljem stekla), ozvočeno
nasadila: sistemska cilndrična npr.Schüco ali enakovredno
kljuka: sistemska alu kljuka na notranji strani in zunanji strani npr.Schuco ali enakovredno
ključavnica: sistemska ključavnica
4 | 4 | SS6 |  | 1 | kos |  | 0
dim. 268/289 + 65 cm panel z vrati 90 x210cm ( eknokrilna )
laboratorij - klet
notranja steklena stena v laboratoriju z enokrilnimi vrati - dim. 268/289 + 65 cm panel z vrati 90 x210cm ( desna ) .
alu okvir (npr. Schüco ADS 50.NI (ali enakovredno)
elektrostatično prašno barvano v barvi RAL 9006
enoslojna zasteklitev, varnostno - steklo lepljeno (VSG), debeline posameznih stekel glede na dimenzije stekla (določi izvajalec skupaj z dobaviteljem stekla)
nasadila: sistemska cilndrična npr.Schüco ali enakovredno
kljuka: sistemska alu kljuka na notranji strani in zunanji strani npr.Schuco ali enakovredno
ključavnica: sistemska ključavnica
4 | 5 | SS7 |  | 1 | kos |  | 0
dim. 229/289 + 65 cm panel - fiksno steklo
z odprtinami za prijavo laboratorij - klet
notranja satinirana steklena stena v laboratoriju odprtinami za prijavo
- dim. 229/289 + 65 cm panel .
lu okvir (npr. Schüco ADS 50.NI (ali enakovredno)
lektrostatično prašno barvano v barvi RAL 9006
enoslojna zasteklitev, varnostno - steklo lepljeno (VSG), debeline posameznih stekel
4 | 6 | SSK 1 |  | 2 | kos |  | 0
SSK 2
notranja bakelitna sanitarna stena dim. 105+218 cm / 220 cm
z enokrilnimi vrati dim 80/220 cm leva in desna
notranja bakelitna sanitarna stena dim. 105+218 cm / 220 cm
z enokrilnimi vrati dim 80/220 cm npr. Fundermax Compact d= 13mm
RAL 7047. Inox pritrdilni material z montažo v tla in stene. predvideti ojačitve za stabilizacijo z inox profilov. Slikoniziranje vseh stikov s steno.
4 | 7 | SSK 3 |  | 2 | kos |  | 0
SSK 4
notranja bakelitna sanitarna stena dim. 182 cm / 220 cm
z enokrilnimi vrati dim 90/220 cm leva in desna
notranja bakelitna sanitarna stena dim. 182 cm / 220 cm
z enokrilnimi vrati dim 90/220 cm leva in desna npr. Fundermax Compact d= 13mm
RAL 7047. Inox pritrdilni material z montažo v tla in stene. predvideti ojačitve za stabilizacijo z inox profilov. Slikoniziranje vseh stikov s steno.
4 | 8 | SSP 1 |  | 1 | kos |  | 0
notranja bakelitna sanitarna stena dim. 227cm / 220 cm
z enokrilnimi vrati dim 90/220 cm leva
notranja bakelitna sanitarna stena dim. 228cm / 220 cm
z enokrilnimi vrati dim 90/220 cm leva npr. Fundermax Compact d= 13mm
RAL 7047. Inox pritrdilni material z montažo v tla in stene. predvideti ojačitve za stabilizacijo z inox profilov. Slikoniziranje vseh stikov s steno.
4 | 9 | SSP 2 |  | 1 | kos |  | 0
notranja bakelitna sanitarna stena dim. 154cm / 220 cm
z enokrilnimi vrati dim 80/220 cm leva
notranja bakelitna sanitarna stena dim.154 cm / 220 cm
z enokrilnimi vrati dim 80/220 cm leva npr. Fundermax Compact d= 13mm
RAL 7047. Inox pritrdilni material z montažo v tla in stene. predvideti ojačitve za stabilizacijo z inox profilov. Slikoniziranje vseh stikov s steno.
4 | 10 | SSP 3 |  | 1 | kos |  | 0
notranja bakelitna sanitarna stena dim.163cm / 220 cm
z enokrilnimi vrati dim 80/220 cm leva npr. Fundermax Compact d= 13mm
RAL 7047. Inox pritrdilni material z montažo v tla in stene. predvideti ojačitve za stabilizacijo z inox profilov. Slikoniziranje vseh stikov s steno.
4 | 11 | SSP 4 |  | 1 | kos |  | 0
notranja bakelitna sanitarna stena dim. 218 cm / 220 cm
z enokrilnimi vrati dim 90/220 cm leva npr. Fundermax Compact d= 13mm
RAL 7047. Inox pritrdilni material z montažo v tla in stene. predvideti ojačitve za stabilizacijo z inox profilov. Slikoniziranje vseh stikov s steno.
4 | 12 | SSN 1 |  | 2 | kos |  | 0
SSN 2
notranja bakelitna sanitarna stena dim. 184cm / 220 cm
z enokrilnimi vrati dim 90/220 cm leva in desna npr. Fundermax Compact d= 13mm
RAL 7047. Inox pritrdilni material z montažo v tla in stene. predvideti ojačitve za stabilizacijo z inox profilov. Slikoniziranje vseh stikov s steno.
4 | 13 | SSN 3 |  | 1 | kos |  | 0
notranja bakelitna sanitarna stena dim. 162 cm / 220 cm
z enokrilnimi vrati dim 90/220 cm leva npr. Fundermax Compact d= 13mm
RAL 7047. Inox pritrdilni material z montažo v tla in stene. predvideti ojačitve za stabilizacijo z inox profilov. Slikoniziranje vseh stikov s steno.
4 | 14 | SS3, SS4 - obešena fasada |  | 2 | kos |  | 0
zunanja obešena steklena stena na mostu - dim. 13,91 m x 3,90 m
alu okvir (npr. Schuco FWS 50.SI+ ali enakovredno)
elektrostatično prašno barvano v barvi RAL 7016 zunaj, RAL 9006 znotraj
Fiksna zasteklitev, troslojno toplotno-izolativno, Ug = 0,5 W/m2K, TGI distančnik, Uw ≤ 0,9 W/m2K, varnostno proti padcu v globino (zunanje steklo kaljeno ESG, notranje steklo lepljeno VSG); sončnozaščitno selektivno nevtralno steklo (Lt/g ≈ 50/25)
steklo-polnilo; zunaj enojno emalirano steklo, zračni sloj, toplotna izolacija v celotni globini fasadne konstrukcije, pločevinasta zapora. spodnji pas - polnilo 0,42 m, 2,69 m emajlirano steklo, zgornji pas 0,79 m - polnilo - glej detajl !
Sončnozaščitno selektivno nevtralno steklo (Lt/g ≈ 50/25)
RAL vgradnja
4 |  | STEKLENE IN BAKALITNE STENE SKUPAJ: |  |  |  |  | 0
5 |  | KERAMIČARSKA DELA
5 | 1 | Dobava in polaganje sanitarne keramike v mokrih prostorih npr. Keope E. DESIGN IVORY V1. STENE do višine 2,9 m 60x120 (24”x48”) RT 9 mm |  | 620 | m2 |  | 0
5 | 2 | Dobava in obloga TAL z granitogres ploščami debeline 20mm položeno skladno z shemo polaganja PZI , ratificirano po standardu UNI EN ISO 10545-2, absorbcija vode skladno s standardom UNI EN ISO 10545-3 , max 0,1%, odpornost proti udarcem skladno s standardom UNI EN ISO 10545-4 R≥35 N/mm2 S≥700 N (<7,5 mm) S≥1300 N (≥7,5 mm , odpornost na globinsko abrezijo po standardu UNI EN ISO 10545-6 ≤150 mm3, odporno na termo šok visokih temperatur po standardu UNI EN ISO 10545-9 , odpornost proti ektremno nizki temperaturi po standardu UNI EN ISO 10545-12, proti kemikalijam UNI EN ISO 10545-13, proti oljnim madežem UNI EN ISO 10545-14, razred drsnosti po standardu DIN 51130_ R11 polaganje na lepilo, vključno s fugiranjem sivi cementni ton. Barva, format in način polaganja obdelano v shemi. Projektirani primer ( kot npr. Koepe, generalni katalog K2 serija Pietra di Bagnolo formati 30x240cm TLAK POD NADSTEŠKOM |  | 52 | m2 |  | 0
5 | 3 | Dobava in izvedba kitanja notranjih vogalov stika keramike v steni s sanotarnim kitom v tonu keramike. |  | 321 | m1 |  | 0
5 | 4 | Dobava in montaža alu vogalnih elementov odprti vogali, do širine 5mm, mat sijaj. |  | 143 | m1 |  | 0
5 |  | KERAMIČARSKA DELA SKUPAJ: |  |  |  |  | 0
6 |  | PODOPOLAGALSKA DELA
- Tlaki
Zaključni sloj v vetrolovu bo predpražnik debeline 2,0cm. Vstavki čistilnega tekstila v kovinske lamele z kovinskim robnim okvirjem npr. Geggus – art top clean trend ali enakovredno. Aluminijasti profili odporni na zvijanje in mehansko obrabo. Narebrena preproga UV obstojna v antracit barvi, barva aluminijastih profilov: naravni aluminij.
Zaključni sloj v vseh prostorih bo homogena talna obloga iz kavčuka npr. Noraplan Sentica debeline 2,0mm v barvi 6530 oz. 6531. Talna obloga je z certifikatom Modri angel in skladna s standardom RAL UZ 120. Talna obloga mora ustrezati DIN 4102-B1 oz. EN 13 501-1-Cn S1 ognjevarnost, DIN 4102 del 1, razred A varen v požarno toksikološkem smislu, DIN 51130-R9 varnost zdrsa, trdnost po ISO 7619 92 shore A, odpornost proti obrabi po ISO 4649,postopek A 200 mm3. Upoštevati izravnavo podlage z izravnalno maso ZM do debeline 2mm in ustrezno lepilo po navodilih proizvajalca; barva po izbiri arhitekta. Vsi tlaki imajo zaokrožnico z radijem min. 2,5cm, zaključeni z zaključno obrobo (omogočeno strojno čiščenje) do višine 10cm nad tlemi. Delovni stiki tlakov so določeni z vratnimi krili – zapiranje. Talna obloga se vzdržuje samo z poliranjem.
Zaključni sloj stopnišča bo iz stopniščnih elementov (nastopnih in čelnih ploskev) iz kavčuka debeline 5,0mm kot npr. NORAMENT SATURA v barvi 5121 oz. enakovredno. Talna obloga mora ustrezati smernicami ral UZ 120, DIN 4102-B1 oz. EN 13 501-1-Cn S1 ognjevarnost, DIN 4102 del 1, razred A varen v požarno toksikološkem smislu, DIN 51130-R9 varnost zdrsa, trdnost po ISO 7619 92 shoreA, odpornost proti obrabi po ISO 4649, postopek A 200 mm3. Z izravnalno maso ZM deb. do 2mm. Talna obloga mora imeti ekološki certifikat Modri angel in ustrezati standardu RAL UZ 120. Nastopni robovi stopnic bodo grobo obdelani in kontrastno barvno označeni z signalnim trakom širine 2,0cm v barvi 0895 (signalno rumena) vdelanim v nastopno ploskev na robu stopnic. Nastopne plošče bodo brez previsov.
Enotna cena mora vsebovati:
vsa potrebna pripravljalna dela
merjenje na objektu
vse potrebne transporte do mesta vgrajevanja
skladiščenje materiala na gradbišču
atestiranje vseh materialov in dokazovanje kvalitete z atesti
ves potreben glavni, pomožni, pritrdilni in vezni material
dajanje vzorcev in vgrajevanje vzorcev na objektu
usklajevanje z osnovnim načrtom in posvetovanje s projektantom
terminsko usklajevanje del z ostalimi izvajalci na objektu
finalna obdelava elementov po opisu
popravilo eventuelno povzročene škode ostalim izvajalcem na gradbišč
čiščenje prostorov in odvoz odpadnega materiala na stalno deponijo
plačilo komunalnega prispevka za stalno deponijo odpadnega materiala
vsa potrebna higiensko tehnična zaščita delavcev na gradbišču
Izvajalec del mora ravnati z odpadki, ki nastanejo pri izvajanju del zaradi gradnje, po veljavni Uredbi o odpadkih in veljavni Uredbi o ravnanju z odpadki, ki nastanejo pri gradbenih delih.
Enotna cena mora zajeti izdelavo vseh potrebnih detajlov in dopolnilnih del, ki jih je potrebno izvesti za dokončanje posameznih del, tudi če potrebni detajli in zaključki niso podrobno navedeni in opisani v popisu del, in so ta dopolnila nujna za pravilno funkcioniranje posameznih sistemov.
TALNA OBLOGA
| 1 | Dobava in montaža elektrostatično odvodne homogene talne obloge iz kavčuka kot npr. NORAPLAN SENTICA, deb. 2,0 mm, v ploščah ali rolah. Talna obloga je z certifikatom Modri angel. In skladna s standardom RAL UZ 120. Talna obloga mora ustrezati DIN 4102-B1 oz. EN 13 501-1-Cn S1 ognjevarnost, DIN 4102 del 1, razred A varen v požarno toksikološkem smislu, DIN 51130-R9 varnost zdrsa, trdnost po ISO 7619 92 shore A, odpornost proti obrabi po ISO 4649,postopek A 200 mm3. Vpoštevati izravnavo podlage z izravnalno maso ZM do debeline 2mm in ustrezno lepilo po navodilih proizvajalca; barva po izbiri arhitekta. |  | 1401 | m2 |  | 0
STENSKA OBLOGA - LABORATORIJ
| 1 | Dobava in montaža elektrostatično odvodne homogene obloge iz kavčuka kot npr. NORAPLAN SENTICA, deb. 2,0 mm, v ploščah ali rolah. obloga je z certifikatom Modri angel. In skladna s standardom RAL UZ 120. obloga mora ustrezati DIN 4102-B1 oz. EN 13 501-1-Cn S1 ognjevarnost, DIN 4102 del 1, razred A varen v požarno toksikološkem smislu, DIN 51130-R9 varnost zdrsa, trdnost po ISO 7619 92 shore A, odpornost proti obrabi po ISO 4649,postopek A 200 mm3. Vpoštevati izravnavo podlage z izravnalno maso ZM do debeline 2mm in ustrezno lepilo po navodilih proizvajalca; barva po izbiri arhitekta. |  | 85 | m2 |  | 0
STOPNICE
| 2 | Zaključni sloj stopnišča bo iz stopniščnih elementov (nastopnih in čelnih ploskev) iz kavčuka debeline 5,0mm kot npr. NORAMENT SATURA v barvi 5121 oz. enakovredno. Talna obloga mora ustrezati smernicami ral UZ 120, DIN 4102-B1 oz. EN 13 501-1-Cn S1 ognjevarnost, DIN 4102 del 1, razred A varen v požarno toksikološkem smislu, DIN 51130-R9 varnost zdrsa, trdnost po ISO 7619 92 shoreA, odpornost proti obrabi po ISO 4649, postopek A 200 mm3. Z izravnalno maso ZM deb. do 2mm. Talna obloga mora imeti ekološki certifikat Modri angel in ustrezati standardu RAL UZ 120. Nastopni robovi stopnic bodo grobo obdelani in kontrastno barvno označeni z signalnim trakom širine 2,0cm v barvi 0895 (signalno rumena) vdelanim v nastopno ploskev na robu stopnic. Nastopne plošče bodo brez previsov. |  | 70 | m2 |  | 0
6 |  | PODOPOLAGALSKA DELA SKUPAJ |  |  |  |  | 0
7 |  | SLIKOPLESKARSKA DELA
SLIKOPLESKARSKA DELA:
Splošno:
Slikopleskarska in pleskarska dela morajo biti izvedena po opisih iz kvalitetnega materiala in v skladu z veljavnimi tehnicnim predpisi in standardi za ta dela. Vsa dela je izdelati tehnično pravilno in po pravilih stroke.
Material mora biti kvaliteten, pravilno pakiran in pravilno shranjen. Na željo investitorja in projektanta mora izvajalec del dati na vpogled vzorce in po izbranih vzorcih naročiti material in izvesti slikopleskarska dela.
Tolerance gladkosti in enakomernosti površin morajo ustrezati standardu DIN 18202, tabela 3, povečane zahteve.
Barva se mora dobro sprijemati s podlago, površina izvedenega premaza mora biti enakomerne strukture in ne sme menjati tona barve. Nanaša se na podlago pripravljeno po navodilu proizvajalca barve.
Izvajanje del: Premaz se lahko izvaja ročno ali strojno. Na končni površini se ne smejo poznati sledovi čopiča ali valjčka in mora popolnoma prekrivati podlago. Premaz , ki se izvaja v več slojih je naslednji sloj izvesti, ko je predhodni popolnoma suh. Stiki z vrati, okni, stenskimi oblogami in talnimi obrobami morajo biti izvedeni čisto.
Vsi zaključki slikanih površin morajo biti izvedeni ravno. Podloga, na katero se premaz izvaja, mora biti očiščena praha in umazanije kot so olja, rja, cementna malta in drugo. Osnovni premazi morajo biti taki, da po kvaliteti ustrezajo vrsti podlage in da so primerni za izbrani finalni premaz.
Enotna cena mora vsebovati:
vsa potrebna pripravljalna dela
merjenje na objektu
vse potrebne transporte do mesta vgrajevanja
skladiščenje materiala na gradbišču
atestiranje vseh materialov in dokazovanje kvalitete z atesti
ves potreben glavni, pomožni, pritrdilni in vezni material
dajanje vzorcev in vgrajevanje vzorcev na objektu
usklajevanje z osnovnim načrtom in posvetovanje s projektantom
terminsko usklajevanje del z ostalimi izvajalci na objektu
finalna obdelava elementov po opisu
popravilo eventuelno povzročene škode ostalim izvajalcem na gradbišč
čiščenje prostorov in odvoz odpadnega materiala na stalno deponijo
plačilo komunalnega prispevka za stalno deponijo odpadnega materiala
vsa potrebna higiensko tehnična zaščita delavcev na gradbišču
Izvajalec del mora ravnati z odpadki, ki nastanejo pri izvajanju del zaradi gradnje, po veljavni Uredbi o odpadkih in veljavni Uredbi o ravnanju z odpadki, ki nastanejo pri gradbenih delih.
Enotna cena mora zajeti izdelavo vseh potrebnih detajlov in dopolnilnih del, ki jih je potrebno izvesti za dokončanje posameznih del, tudi če potrebni detajli in zaključki niso podrobno navedeni in opisani v popisu del, in so ta dopolnila nujna za pravilno funkcioniranje posameznih sistemov.
6 | 1 | 2 x kitanje, izravnava AB sten brušenje in nanos primerja ,slikopleskarska obdelava pred beležem. Komplet s predpripravo stene, potrebno lokalno brušenje in krpanje do 1 % površine. |  | 1865 | m2 |  | 0 | 869.5 | 1026
1739
6 | 2 | 2 x kitanje, izravnava mavčnokartonskih sten brušenje in nanos primerja ,slikopleskarska obdelava pred beležem. |  | 2036 | m2 |  | 0
6 | 3 | 2 x kitanje, izravnava mavčnokartonskih stopov brušenje in nanos primerja ,slikopleskarska obdelava pred beležem. |  | 90 | m2 |  | 0 |  |  | 3901
0
6 | 4 | Trikratno slikanje ometanih sten s kvalitetno pralno barvo v tonu po izbiri projektanta. LATEKS |  | 476 | m2 |  | 0
6 | 5 | Trikratno slikanje STEN s disperzijsko barvo v tonu po izbiri projektanta. |  | 3901 | m2 |  | 0 | 1349.5 | 1026
2699
6 | 6 | 2 x kitanje, izravnava farmacell stopov brušenje in nanos primerja ,slikopleskarska obdelava pred beležem. Komplet z fasadnim opleskom v tonu po izboru projektanta. |  | 95 | m2 |  | 0
6 |  | SLIKOPLESKARSKA DELA SKUPAJ: |  |  |  |  | 0
7 |  | FASADA
KONTAKTNA FASADA
Fasada
Fasada osnovnega volumna objekta bo kontaktna iz tankoslojnega ometa na toplotni izolaciji npr.
Rofix, gladek zaključni omet barvan s fasadno barvo v barvi 57098 (zgornji del) in 57090 (spodnj
kletni del). Mineralni zaključni sloj se vgrajuje v sveži vezni sloj (osnovni obrizg), ki je vgrajen na
armirani sloj z vgrajeno armirno mrežo npr. Rofix P50. Spodnji del povezovalnega hodnika in
spodnji del previsnega dela objekta bo imel oblogo iz Farmacell plošč in se pobarva v barvi RAL
7043.
7 | 1 | Izdelava, dobava in kompletna izvedba sistemske toplotno-izolacijske fasadne obloge; obloga visoke trdnosti, s trajno hidrofobno finalno površino, odporno na pojave plesni in naslojevanje drugih mikroorganizmov, ustrezno paropropustna, debeline 16'0 cm; z vsemi preddeli in prenosi. Kompletna izvedba po recepturi proizvajalca. Upoštevati izdelavo zaključnega ometa v dveh tonih , glej tehnično poročilo. | [8 empty] | Fasada
|  | Finalni tankoslojni nanos/omet deb.1,5mm, na ustrezno pripravljeno armirano podlago, barva in finost zrnavosti po dogovoru z arhitektom; | [8 empty] | Fasada osnovnega volumna objekta bo kontaktna iz tankoslojnega ometa na toplotni izolaciji npr.
|  | Osnovni brezcementni tankoslojni nanos deb. 0'3 cm, armiran s stekleno mrežico po sistemski rešitvi proizvajalca. | [8 empty] | Rofix, gladek zaključni omet barvan s fasadno barvo v barvi 57098 (zgornji del) in 57090 (spodnj
|  | Toplotna izolacija 1: EPS. 15'0 cm:, standard SIST EN 13163,razred gorljivosti E po EN 13501- z dodatkom za izboljšanje toplotne izolativnosti – zadostuje manjša debelina izolacije za toplotno izolacijo v fasadnih sistemih ETIC S v skladu z ETAG 004, razplastna trdnost TR 150 toplotna prevodnost λD = 0,031 W/(m.K)SIST EN 13162, [λ=max.0.035 W/(m.K), p=min. 60kg/m3], npr.:FRAGMAT NEO SUPER F 031 ali enakovredno; / 635 m2 |  | 855 | m2 |  | 0 |  |  | -toplotna izolacija.- kamena volna npr.knaufinsulation plošče FKL - 14cm, komplet vsa pomožna dela in detajli po shemi. | kletni del). Mineralni zaključni sloj se vgrajuje v sveži vezni sloj (osnovni obrizg), ki je vgrajen na
armirani sloj z vgrajeno armirno mrežo npr. Rofix P50. Spodnji del povezovalnega hodnika in
7 | 2 | Doplačilo za izvedbo / toplotna izolacija - kamena volna npr.knaufinsulation plošče FKL - 16cm, v pasu strelovoda in protipožarni pas med etažami na južni vzhodni in zahodni fasadi, pas širine 1 m. |  | 220 | m2 |  | 0 |  |  | toplotna izolacija - kamena volna npr.knaufinsulation plošče FKL - 16cm, v pasu strelovoda in protipožarni pas med etažami na južni vzhodni in zahodni fasadi, pas širine 1 m. | spodnji del previsnega dela objekta bo imel oblogo iz Farmacell plošč in se pobarva v barvi RAL
7043.
|  | PREZRAČEVANA FASADA | [8 empty] | Fasada stopniščne vertikale bo nad višino osnovnega volumna objekta izvedena kot obešena
fasada: iz bakelitnih plošč na podkonstrukciji kot npr. FunderMax v barvi RAL 2001.
Fasada stopniščne vertikale bo nad višino osnovnega volumna objekta izvedena kot obešena- prezračevana.
7 | 3 | Dobava in motaža prezračevane fasade iz bakelitnih plošč na podkonstrukciji kot npr. Funder max, 3 cm prezračevani sloj in 10 cm toplotne izolacije XPS. Komplet vsa pomožna dela in transport. |  | 140 | m2 |  | 0 |  |  | 635 | fasada: iz bakelitnih plošč na podkonstrukciji kot npr. FunderMax v barvi RAL 2001.
7 | 4 | Fasadni sistemski oder z vsemi preddeli in demontažo. |  | 960 | m2 |  | 0
7 |  | FASADERSKA DELA SKUPAJ: |  |  |  |  | 0
8 |  | DVIGALO
8 | 1 | Dvigalo mora izpolnjevati zahteve iz Pravilnika o varnosti dvigal (Uradni list RS, št. 97/2003 oz. |  | 1 | kpl |  | 0
harmonizirani standard: SIST EN 81-1.2, EN 81-28, 58, 70, 72 in SIST EN 12016, dimenzija jaška
mora ustrezati SIST ISO 4190-1).
Predvideno je modularno osebno dvigalo npr. Schindler 5500 ali enakovredno. Notranjost kabine bo
obložena z visoko kvalitetnimi paneli, odpornimi na poškodbe in dezinfekcijska sredstva. Vata dvigala
bodo drsna, teleskopska s samodejnim zapiranjem in odpiranjem. Zunanja dvigalna vrata bodo v vseh
nadstropjih samozapiralna požarna vrata z požarno odpornostjo 30 min.
Notranjost kabine se opremi z upravljalno ploščo, ogledalom, držalom za roke in razsvetljavo. Prav
tako se stene kabine dvigala opremi z zaščitnimi letvami.
8 |  | DVIGALO SKUPAJ: |  |  |  |  | 0
9 |  | KROVSKA IN KLEPARSKA DELA
Splošno:
Krovska in kleparska dela morajo biti izvedena po opisih in detajlih iz kvalitetnega materiala in v skladu z veljavnimi tehnicnim predpisi in standardi za ta dela. Vsa dela je izdelati tehnično pravilno in po pravilih stroke.
Dela morajo biti izvedena tako, da posamezni deli in sloji izolacij kakor tudi celoten sestav ustrezajo namenu, zahtevam, varnosti in dolgotrajnosti. Posebno pazljivo je izvesti streho okrog zbirnih kotličev, dilatacijskih stikov in zaključkov strehe.
Na stikih poševne strehe z fasado, je vse sloje strehe zaključiti z vertikalno obrobo, na vrhu pa z zaključno Alu pločevino, vse po detajlu.
Hidroizolacijska dela se sme izvajati samo na kvalitetno izvedeno čvrsto, ravno in suho podlogo. Med izvajanjem in po končani izvedbi hidroizolacijskih del, se ne sme po njej hoditi. Vsa ostala gradbena in obrtniška dela se smejo izvajati samo, če je hidroizolacija zaščitena z ustrezno zaščito.
Za vse vgrajene materiale mora izvajalec predložiti ateste o kvaliteti materialov, ki jih izda pooblaščeni zavod za tovrstne dejavnosti.
Izvedba TI in HI po detajlih izvajalca z ustreznim certifikatom, voditi gradbeni dnevnik, ki ga potrdi nadzor.
Za pločevinaste zaključke strehe, izvesti vzorce in jih predati v potrditev.
Izvajalec del mora ravnati z odpadki, ki nastanejo pri izvajanju del zaradi gradnje, v skladu z Uredbo o ravnanju z odpadki (Uradni list RS št. 103/2011) oz. skladno z veljavno zakonodajo.
Vsi elementi na strehi nerjaveče obdelani.
Enotna cena mora vsebovati:
vsa potrebna pripravljalna dela
izdelava tehnoloških risb za proizvodnjo, z detajli
izdelava vseh izračunov vezanih na izdelavo elementov, potrebnih za doseganje predpisanih zahtev
izdelava vseh potrebnih zaključkov
vse potrebne transporte do mesta vgrajevanja
izdelava elementov v delavnici in montaža na objektu
skladiščenje materiala na gradbišču
finalna obdelava elementov po opisu
atestiranje vseh materialov in dokazovanje kvalitete z atesti
ves potreben glavni, pomožni, pritrdilni in vezni material
vsa potrebna pomožna sredstva za vgrajevanje na objektu kot so lestve, odri in podobno - montaža in demontaža
usklajevanje z osnovnim načrtom in posvetovanje s projektantom
terminsko usklajevanje del z ostalimi izvajalci na objektu
popravilo eventuelno povzročene škode ostalim izvajalcem na gradbišču
čiščenje prostorov in odvoz odpadnega materiala na stalno deponijo
plačilo komunalnega prispevka za stalno deponijo odpadnega materiala
vsa potrebna higiensko tehnična zaščita delavcev na gradbišču
Izvajalec del mora ravnati z odpadki, ki nastanejo pri izvajanju del zaradi gradnje, po veljavni Uredbi o odpadkih in veljavni Uredbi o ravnanju z odpadki, ki nastanejo pri gradbenih delih.
Enotna cena mora zajeti izdelavo vseh potrebnih detajlov in dopolnilnih del, ki jih je potrebno izvesti za dokončanje posameznih del, tudi če potrebni detajli in zaključki niso podrobno navedeni in opisani v popisu del, in so ta dopolnila nujna za pravilno funkcioniranje posameznih sistemov.
Zaključni sloj strehe osnovnega volumna objekta in stopniščne vertikale bo iz prodca granulacije
8-16mm, v debelini 5,0cm. Pred dostopom na streho objekta (stopniščni jašek) se predvidi
„predpražnik“ iz plošče iz tiskanega betona, debeline 4,0cm, tlorisnih dimenzij 1,7/0,5m. Ploščad
za strojne inštalacije se izvede kot betonska plošča debeline 15,0cm.
Zaključni sloj strehe povezovalnega hodnika bo iz hidroizolacije npr. Mapeplan 1,8mm, Broof T1,
mehansko pritrjen na podlago.
V območje med povezovalnim hodnikom in obstoječim objektom (nad vhodom v obstoječi objekt)
se umesti nadsrešek iz kaljenega varnostnega stekla debeline 1,0cm z inox nosilno konstrukcijo.
9 | 1 | S1 |  | 458 | m2 |  | 0
Dobava in montaža polimerne kritine na ravno streho, komplet vsa pomožna dela in transporti v sestavi:
4cm prodec 8-16mm + ločilni poliestrski filc 200 g/m2
6cm toplotna izolacija XPS
HI hidroizolacija npr. Polyflex light 5mm, polimer bitumenski varilni trak polno varjen na predhodni sloj, v skladu s SIST EN 13707 tip T ter SIST 1031
HI npr. Spyder, samolepilni trak hladno lepljen na predhodni sloj, v skladu s SIST EN 13707 tip T ter SIST 1031
5-16cm toplotna izolacija v naklonu EPS 100
10cm toplotna izolacija EPS 100
parna zapora npr. Polyvap SA, samolepilni bitumenski trak z vložkom AL folije v skladu s SIST EN 13970 ter SIST 1031
hladni bitumenski premaz npr. Dermaprimer
9 | 2 | S2 |  | 45 | m2 |  | 0
Dobavain montaža polimerne kritine na ravno streho, komplet vsa pomožna dela in transporti v sestavi:
4cm prodec 8-16mm + ločilni poliestrski filc 200 g/m2
HI hidroizolacija npr. Polyflex light 5mm, polimer bitumenski varilni trak polno varjen na predhodni sloj, v skladu s SIST EN 13707 tip T ter SIST 1031
HI npr. Spyder, samolepilni trak hladno lepljen na predhodni sloj, v skladu s SIST EN 13707 tip T ter SIST 1031
10-18cm toplotna izolacija v naklonu EPS 100
8cm toplotna izolacija EPS 100
parna zapora npr. Polyvap SA, samolepilni bitumenski trak z vložkom AL folije v skladu s SIST EN 13970 ter SIST 1031
hladni bitumenski premaz npr. Dermaprimer
9 | 3 | S3
|  | HI npr. Mapeplan 1,8mm, Broof T1, mehansko pritrjen na podlago |  | 44 | m2 |  | 0
5-20cm toplotna izolacija v naklonu npr. Knauf Insulation DDP
OSB plošče 2x22mm
55mm visoko profilirana trapezna pločevina- zajeto v ključavničarskih delih
HEA profil 160 + toplotna izolacija med profili - zajeto v ključavničarskih delih
parna zapora
2x1,25mm spuščen mavčno kartonski strop npr. Knauf mavčne plošče GKB - zajeto v mavčnokartonskih delih
PLUVIA
Dovodi s strehe
9 | 4 | Strešni vtočnik Geberit Pluvia s priključno pločevino: maksimalna zmogljivost odtekanja=25l/s |  | 1 | Kos |  | 0
9 | 5 | Priključek parne zapore Geberit Pluvia: d=90mm, zatesnitev priključka=CrNi-jeklo 1.4301 |  | 1 | Kos |  | 0
9 | 6 | Strešni vtočnik Geberit Pluvia s pritrdilno prirobnico, za strešne folije: maksimalna zmogljivost odtekanja=12l/s |  | 2 | Kos |  | 0
9 | 7 | Priključek parne zapore Geberit Pluvia: d=56mm, zatesnitev priključka=CrNi-jeklo 1.4301 |  | 1 | Kos |  | 0
9 | 8 | Grelni trak Geberit 230 V/11,2 W |  | 1 | Kos |  | 0
9 | 9 | Grelni element Geberit Pluvia 230 V/ 8 W: d56mm |  | 2 | Kos |  | 0
Cevi
9 | 10 | Cev Geberit PE: d40mm |  | 0.5 | m |  | 0
9 | 11 | Cev Geberit PE: d50mm |  | 11.9 | m |  | 0
9 | 12 | Cev Geberit PE: d56mm |  | 8.5 | m |  | 0
9 | 13 | Cev Geberit PE: d63mm |  | 15 | m |  | 0
9 | 14 | Cev Geberit PE: d75mm |  | 2.7 | m |  | 0
9 | 15 | Cev Geberit PE: d90mm |  | 2 | m |  | 0
9 | 16 | Cev Geberit PE: d110mm |  | 2 | m |  | 0
|  | Fazonski kosi |  |  |  |  | 0
9 | 17 | Elektrovarilna spojka Geberit: d40mm |  | 2 | Kos |  | 0
9 | 18 | Koleno Geberit PE: 45° d50mm |  | 4 | Kos |  | 0
9 | 19 | Koleno Geberit PE z dolgim krakom: 90° d50mm |  | 1 | Kos |  | 0
9 | 20 | Redukcijski kos Geberit PE, ekscentričen, kratek: d50mm d1=40mm |  | 1 | Kos |  | 0
9 | 21 | Dolga spojka Geberit PE z dvojnim robom: d50mm |  | 2 | Kos |  | 0
9 | 22 | Elektrovarilna spojka Geberit: d50mm |  | 4 | Kos |  | 0
9 | 23 | Koleno Geberit PE: 45° d56mm |  | 2 | Kos |  | 0
9 | 24 | Koleno Geberit PE z dolgim krakom: 90° d56mm |  | 1 | Kos |  | 0
9 | 25 | Redukcijski kos Geberit PE, ekscentričen, kratek: d56mm d1=40mm |  | 1 | Kos |  | 0
9 | 26 | Dolga spojka Geberit PE z dvojnim robom: d56mm |  | 2 | Kos |  | 0
9 | 27 | Elektrovarilna spojka Geberit: d56mm |  | 4 | Kos |  | 0
9 | 28 | Koleno Geberit PE: 45° d63mm |  | 2 | Kos |  | 0
9 | 29 | Dolga spojka Geberit PE z dvojnim robom: d63mm |  | 2 | Kos |  | 0
9 | 30 | Elektrovarilna spojka Geberit: d63mm |  | 2 | Kos |  | 0
9 | 31 | Koleno Geberit PE: 45° d75mm |  | 2 | Kos |  | 0
9 | 32 | Koleno Geberit PE z dolgim krakom: 90° d75mm |  | 1 | Kos |  | 0
9 | 33 | Redukcijski kos Geberit PE, ekscentričen, kratek: d75mm d1=50mm |  | 1 | Kos |  | 0
9 | 34 | Redukcijski kos Geberit PE, ekscentričen, kratek: d75mm d1=63mm |  | 1 | Kos |  | 0
9 | 35 | Elektrovarilna spojka Geberit: d75mm |  | 3 | Kos |  | 0
9 | 36 | Koleno Geberit PE: 45° d90mm |  | 2 | Kos |  | 0
9 | 37 | Redukcijski kos Geberit PE, ekscentričen, kratek: d90mm d1=56mm |  | 1 | Kos |  | 0
9 | 38 | Redukcijski kos Geberit PE, ekscentričen, kratek: d90mm d1=75mm |  | 1 | Kos |  | 0
9 | 39 | Elektrovarilna spojka Geberit: d90mm |  | 3 | Kos |  | 0
9 | 40 | Redukcijski kos Geberit PE, ekscentričen, kratek: d110mm d1=63mm |  | 1 | Kos |  | 0
9 | 41 | Elektrovarilna spojka Geberit: d110mm |  | 1 | Kos |  | 0
Pritrdilni material
9 | 42 | Cevna objemka Geberit z navojno spojko M10, nastavljiva: d1=40mm d2=48mm |  | 1 | Kos |  | 0
9 | 43 | Elektrovarilni trak Geberit za fiksno točko: d50mm d1=58mm |  | 3 | Kos |  | 0
9 | 44 | Cevna objemka Geberit z navojno spojko G 1/2, nastavljiva: G1/2" d1=50mm d2=58mm |  | 3 | Kos |  | 0
9 | 45 | Cevna objemka Geberit z navojno spojko M10, nastavljiva: d1=50mm d2=58mm |  | 9 | Kos |  | 0
9 | 46 | Osnovna pritrdilna plošča Geberit, oglata, z dvema luknjama, z navojno spojko G: G1/2" |  | 10 | Kos |  | 0
9 | 47 | Navojna palica Geberit |  | 4 | Kos |  | 0
9 | 48 | Osnovna pritrdilna plošča Geberit, okrogla, s 3 luknjami, z navojno spojko M10 |  | 3 | Kos |  | 0
9 | 49 | Redukcijski spojnik Geberit: G1/2" |  | 1 | Kos |  | 0
9 | 50 | Element za obešanje Geberit Pluvia |  | 3 | Kos |  | 0
9 | 51 | Nosilna tračnica Geberit Pluvia |  | 7 | m |  | 0
9 | 52 | Vezni element Geberit Pluvia |  | 1 | Kos |  | 0
9 | 53 | Pritrdilna zagozda Geberit Pluvia |  | 18 | Kos |  | 0
9 | 54 | Elektrovarilni trak Geberit za fiksno točko: d56mm d1=64mm |  | 3 | Kos |  | 0
9 | 55 | Cevna objemka Geberit z navojno spojko G 1/2, nastavljiva: G1/2" d1=56mm d2=64mm |  | 3 | Kos |  | 0
9 | 56 | Cevna objemka Geberit z navojno spojko M10, nastavljiva: d1=56mm d2=64mm |  | 8 | Kos |  | 0
9 | 57 | Elektrovarilni trak Geberit za fiksno točko: d63mm d1=71mm |  | 6 | Kos |  | 0
9 | 58 | Cevna objemka Geberit z navojno spojko G 1/2, nastavljiva: G1/2" d1=63mm d2=71mm |  | 3 | Kos |  | 0
9 | 59 | Cevna objemka Geberit z navojno spojko M10, nastavljiva: d1=63mm d2=71mm |  | 6 | Kos |  | 0
9 | 60 | Cevna objemka Geberit Pluvia, nastavljiva: d1=63mm d2=71mm |  | 11 | Kos |  | 0
|  | Pribor |  |  |  |  | 0
9 | 63 | Izolacija cevi (armaflex ali podobno) |  | 13 | m² |  | 0
9 |  | Varjeni spoji
9 | 64 | Število zvarnih mest |  | 49 |  |  | 0
Izdelava, dobava in kompletna izvedba vodotesnih horizontalnih pločevinastih obrob/zaključkov atike (izgled eloksiran alu), vsi elementi nerjaveče obdelani, izvedba po načrtu; opomba: razvite širine so informativne, izbran izvajalec na licu mesta preveri in prilagodi širine in način izvedbe atičnih kap ter izdela delavniške risbe, ki jih preda v potrditev.
9 | 65 | Zaključek atike širine 34'5 cm: eloksirana ALU pločevina (natur) deb. 3 mm, vijačena v pocinkano kovinsko podkonstrukcijo iz C profilov v naklonu (podkonstrukcija/raster 50 cm); podloženo z OSB ploščo, tesnenje stika med zaključno obrobo atike in fasadno oblogo z EPDM trakom; po detajlu; |  | 132 | m1 |  | 0
9 | 66 | Izdelava, dobava in kompletna izvedba varovanja pred padcem v globino, točkovno za vpenjanje do 2 osebi z osebno varovalno opremo za vpenjanje z osebno varovalno opremo, skladno z UREDBO o zagotavljanju varnosti in zdravja pri delu na začasnih in premičnih gradbiščih. Glej načrt strehe. |  | 1 | kpl |  | 0
9 | 67 | Uporaba zgolj za usposobljeno osebo z osebno varovalno opremo (varovalni pas skladen s SIST EN 361 kot npr. Skylotech Ignite Ion, samopovratni sistem z jeklenico, skladen s sist EN 360). |  | 2 | kpl |  | 0
9 | 68 | Sistem varovalnih sider se prilagodi mestu/materialu vgradnje (za les kot npr. ABS Lock X-H-4; beton kot npr. ABS Lock X-SR-B; plinobeton kot npr. ABS Lock X-Y ali enakovredno) |  | 1 | kpl |  | 0
9 |  | KROVSKA IN KLEPARSKA DELA SKUPAJ |  |  |  |  | 0
9 |  | OPREMA
Dilatacije
9 | 1 | V nadstropju se med obstoječim objektom zdravstvenega doma in povezovalnim hodnikom izvede |  | 3 | m1 |  | 0
dilatacija. Primarna konstrukcija je v celoti dilatirana, na stiku z obstoječo
ploščo se vgradi
seizmično dilatacijo, z možnimi pomiki +/- 50mm v horizontalni smeri in
možnostjo pomika v
vertikalni smeri. Svetli razmak dilatacije je 21cm, predviden je dilatacijski
element Deflex 820-210-
Seismic.
Predpražnik
9 | 2 | Dobava in vgradnja tristopenjskega čistilnega predpražnika v vetrolovu,; v 2 |  | 1 | kos |  | 0
enakih delih (glej načrt), ki so vgrajeni na betonsko podlago v okvir iz Inox
profilov "L" 30/30/3 mm; na vnaprej pripravljeni podlogi, z izravnavo tal z
izravnalno maso 0'3 cm, premazano s premazom na bazi epoksi smole. Barva
RAL, določi arhitekt.
2cm predpražnik - vstavki čistilnega tekstila v kovinske lamele npr. Geggus - art
top clean trend
dim: 3,85 x 1,80 m
Napis
9 | 3 | Dobava in izdelava napisa "ZD ILIRSKA BISTRICA" oz. napis do 20 črk višine |  | 1 | kpl |  | 0
750mm in nerjaveče pločevine pritjeno na fasado sever in zahod.
Izdelava CGP (celotne grafične podobe ), v potrditev investitorju in
projektantu; vključno z izdelavo vzorcev posameznih pozicij in izdelavo
načrta pritrjevanja pozicij; uskladiti enotno program ZD doma;
Oznake
9 | 4 | Izdelava, dobava in montaža napisnih tablic za označevanje prostorov |  | 1 | kpl |  | 0
laboratorij , čakalnice) napisi na vratih so izvedeni iz neserifne tipografije, na
višini 1,50 m od tal, med črkami in podlago mora biti močan kontrast, napis
mora biti primerno osvetljen, površina mora biti nereflektivna, po CGP, pred
izvedbo izdelati načrt pritrjevanja in pozicij, v potrditev investitorju in
projektantu; označitve vrat - tablice iz vezane plošče (debeline 10 mm), barvane
po RAL po izboru arhitekta in CGP, dimenzije 300/50 cm. Neserifne črke nimajo
zaključkov na stikih vodoravnih in navpičnih potez. Vodoravne in navpične
poteze so skoraj povsem enako debele.
9 | 5 | Izdelava, dobava in montaža napisne informacijske table dim 2 x 1 m |  | 1 | kpl |  | 0
označevanje programa prostorov, po CGP, pred izvedbo izdelati načrt pritrjevanja in pozicij, v potrditev investitorju in projektantu;, barvane po RAL po izboru arhitekta in CGP. 1,00
9 | 6 | Izdelava, dobava in montaža napisnih tablic za označevanja na fasadi, po CGP, pred izvedbo izdelati načrt pritrjevanja in pozicij, v potrditev investitorju in projektantu; označitve vrat - tablice iz nerjaveče pločevine z izrezkanim napisom, barvane po RAL po izboru arhitekta in CGP, dimenzije 200/50 cm. ,vhod zazaposlene... |  | 1 | kpl |  | 0
9 | 7 | Izdelava, dobava in montaža samolepilnih napisov na steklenih vratih (preprečevanje naleta), po CGP, pred izvedbo izdelati načrt pritrjevanja in pozicij, v potrditev investitorju in arhitektu |  | 1 | kpl |  | 0
9 | 8 | Izdelava, dobava in montaža varnostnih napisov in označitev (hidranti, plin…); izdelati je izvlečke požarnih redov. Oddaja je tudi v digitalni obliki (doc, pdf). Predvidi se enako število izvlečkov požarnega reda kot načrtov evakuacije in sicer 25. Vključiti okvirje, namestitev izvlečkov požarnega reda in koordinacijo z naročnikom; pred izvedbo izdelati načrt pritrjevanja in pozicij, v potrditev
investitorju in arhitektu
Stene hodnikov v katerih se odvija promet z bolniškimi vozički oz. stretcherji
morajo biti dodatno
zaščitene z zaščitnimi (odbojnimi) letvami, ki preprečujejo poškodbe sten.
Zaščita se izvede v
območju 10-30cm in 70-90cm od tal. Prav tako se zaščitijo vsi izpostavljeni
vogali v hodnikih z
vogalnimi ščitniki najmanj 90cm od tal. Vse zaščitne letve in ščitniki bodo bele barve.
9 | 9 | Dobava in montaža zaščitnega pasu iz PEHD traku širine 30cm, lepljeno na |  | 1 | kpl |  | 0
steno in dodatno vijačeno.
9 | 10 | Dobava in montaža zaščitnega pasu iz PEHD vogalnik 5 /5 cm, lepljeno na steno in dodatno vijačeno. |  | 1 | kpl |  | 0
9 | 11 | Izdelava projekta sistemskega ključa. |  | 1 | kpl |  | 0
9 | 12 | Izdelava ključev vrat skladno s potrjenim projektom sistemskega ključa v treh izvodih za posamezni ključ. |  | 1 | kpl |  | 0
9 |  | OPREMA SKUPAJ |  |  |  |  | 0
10 |  | DRUGA DELA
10 | 1 | Izdelava kompletne PID dokumentacije |  | 1 | kom |  | 0
10 | 2 | Geodetski posnetek (objekt, okolje) |  | 1 | kom |  | 0
10 | 3 | Projektantski in direktivni nadzor. |  | 1 | kom |  | 0
10 | 4 | Izdelava elaboratov, požar, hrup, itd |  | 1 | kom |  | 0
10 |  | DRUGA DELA SKUPAJ |  |  |  |  | 0