## MOST
|  |  | INVESTITOR: OBČINA ILIRSKA BISTRICA |  |  | OBRAZEC ŠT. 15
MOST NA LC 135171 Koseze - Mala Bukovica
REKAPITULACIJA
1 | . |  | PRIPRAVLJALNA IN RUŠITVENA DELA |  |  | 0
2 | . |  | MOST |  |  | 0
3 | . |  | UREDITEV STRUGE |  |  | 0
4 | . |  | ZAKLJUČNA DELA |  |  | 0
|  |  | SKUPAJ (BREZ DDV): |  |  | 0
|  |  | DDV 22%: |  |  | 0
|  |  | SKUPAJ (Z DDV): |  |  | 0
V enotnih cenah zajeti izdelavo načrta organizacije gradbišča, izdelanega v skladu z varnostnim načrtom, ureditev gradbišča v skladu z načrtom organizacije gradbišča in v skladu z varnostnim načrtom ter postavitev table za označitev gradbišča, na kateri so navedeni vsi udeleženci pri graditvi objekta, imena, priimki, nazivi in funkcija odgovornih oseb in podatki o objektu. Upoštevati tudi navodila za ravnanje z gradbenimi odpadki v skladu s tehničnimi predpisi, normativi in navodili za gospodarjenje z gradbenimi odpadki oziroma veljavno zakonodajo.
V enotnih cenah zajeti strošek izdelave vseh potrebnih meritev, pregledov, atestov, črpanje vode iz gradbene jame, zavarovanje gradbene jame, sprotna izdelava geodetskega posnetka (pogoj za obračun). Upoštevati veljavne tehnične predpise in normative, predpise iz varstva pri delu ter projektno dokumentacijo. V ceni izkopa zajeti: vse potrebne začasne prehode, izvedba potrebnih by passov in provizorijev, strošek pazljivega izkopa ob obstoječi podzemni komunalni infrastrukturi, ki se ohranja, rušenje podzemne komunalne infrastrukture, kjer je to predvideno, stroške izdelave vseh potrebnih meritev (skladno s Posebnimi tehničnimi pogoji), vse začasne odvoze v gradbiščno deponijo vključno z ureditvijo deponije na gradbišču. Obračun v raščenem stanju, nasipna dela se obračunajo po prostornini zemljine v vgrajenem stanju. Vsa zemeljska dela se izvaja pod nadzorom geomehanika. Izkop III. ktg. se odpelje v predelavo gradbenih odpadkov, z izkopom IV. - V. ktg. pa se po predhodni pripravi materiala, izvede zasip kanala.
V enotnih cenah upoštevati nabavo, dobavo in vgradnjo materialov.
1 | . |  | PRIPRAVLJALNA IN RUŠITVENA DELA
1 | . | 1 | Določitev mikrolokacije podzemnih komunalnih naprav, vse komplet
|  |  | kos | 1 | 0 | 0
1 | . | 2 | Ureditev obvoza v času obnove ceste na mostu ter vzpostavitev terena v prvotno stanje po končani gradnji, izdelava elaborata za pridobitev dovoljenja za zaporo ceste, stroški soglasja in zapore ceste, vse komplet
|  |  | kos | 1 | 0 | 0
1 | . | 3 | Odstranitev kamnite ograje (zid) komplet z odvozom v predelavo gradbenih odpadkov, vse komplet.
|  |  | m3 | 14 | 0 | 0
1 | . | 4 | Rezanje asfalta
|  |  | m1 | 10 | 0 | 0
1 | . | 5 | Odstranitev asfalta v debelini cca do 10 cm ter odvoz v predelavo gradbenih odpadkov, vse komplet
|  |  | m2 | 90 | 0 | 0
1 | . | 6 | Rezkanje asfalta ter predelava za nadaljno uporabo, vse komplet
|  |  | m2 | 3 | 0 | 0
1 | . | 7 | Odstranitev predfabriciranih betonskih robnikov skupaj z betonskim temeljem in nakladanjem ter odvozom v predelavo gradbenih odpadkov, vse komplet
|  |  | m1 | 20 | 0 | 0
1 | . | 8 | Posek in odstranitev grmovja komplet s koreninami ter z odvozom v predelavo gradbenih odpadkov.
|  |  | m2 | 340 | 0 | 0
1 | . | 9 | Posek in odstranitev dreves fi 20-50 cm komplet s panji ter z odvozom v predelavo gradbenih odpadkov.
|  |  | kos | 5 | 0 | 0
1 | . | 10 | Čiščenje vidne površine obstoječih betonov z visokim pritiskom (cca 100 do 200 bar) in nanos impregnacijskega premaza (impregnacija naj ustreza principu 1.2 iz standardov EN 1504-9 in EN 1504-2), vse komplet - obok, podpornika in robni venec
|  |  | m2 | 570 | 0 | 0
1 | . | 11 | Injektiranje obstoječih razpok - debelina d > 0,8 mm, vključno s čiščenjem razpok, vse komplet
|  |  | m1 | 103 | 0 | 0
1 | . | 12 | Razna dodatna in nepredvidena dela. Obračun se bo vršil na podlagi dejansko porabljenega časa in materiala evidentiranega v gradbenem dnevniku in potrjenega od nadzornega organa (ocenjeno 10% pripravljalnih in rušitvenih del).
|  |  | % | 0.1 | 0 | 0
|  |  | SKUPAJ: |  |  | 0
2 | . |  | MOST
V enotnih cenah upoštevati delovne in zaščitne odre, višino objekta do 7,0 m.
2 | . | 1 | Zakoličba mostu - AB plošče
|  |  | kos | 1 | 0 | 0
2 | . | 2 | Izkop humusa v debelini do 30 cm, z direktnim nakladanjem materiala na prevozno sredstvo. Obračun po dejansko izvršenih delih in v raščenem stanju, vse komplet
|  |  | m3 | 45 | 0 | 0
2 | . | 3 | Izkop zemljine v terenu III.- IV. ktg. z direktnim nakladanjem materiala na prevozno sredstvo. Obračun po dejansko izvršenih delih in v raščenem stanju, vse komplet
|  |  | m3 | 575 | 0 | 0
2 | . | 4 | Izdelava zasipa z ustrezno pripravljenim izkopnim materialom v plasteh po 30 cm vključno z razgrinjanjem, utrjevanjem in valjanjem v plasteh v projektiranem naklonu, deformacijski modul Ev2=100 MN/m2, komplet s planiranjem in skomprimiran na minimalni deformacijski modul Ev2 > 100 MN/m2 in razmerjem Ev2/Ev1 =< 2,2, utrditi na 95 % SPP, vse komplet - za podpornim zidom (nasip železnice)
|  |  | m3 | 125 | 0 | 0
2 | . | 5 | Dobava in izdelava nevezane kamnite grede 0-100 mm, vključno s planiranjem in komprimiranjem v plasteh do zahtevane zbitosti 95 % SPP, deformacijski modul Ev2=80 MN/m2, vse komplet
|  |  | m3 | 45 | 0 | 0
2 | . | 6 | Dobava in izdelava tamponske podlage 0 - 32 mm v debelini do 30,0 cm vključno z razgrinjanjem, utrjevanjem in valjanjem v plasteh v projektiranem naklonu, deformacijski modul Ev2=110 MN/m2, komplet s planiranjem tampona +- 1 cm in skomprimiran na minimalni deformacijski modul Ev2 > 110 MN/m2 in razmerjem Ev2/Ev1 =< 2,2, utrditi na 98 % SPP, vse komplet - asfalt
|  |  | m3 | 180 | 0 | 0
2 | . | 7 | Dobava in izdelava cementne stabilizacije v deb. 50 cm (tampon + cement 120 kg/m3). Obračun po dejansko izvršenih delih in v raščenem stanju, vse komplet
|  |  | m3 | 23 | 0 | 0
2 | . | 8 | Odvoz izkopnega materiala v predelavo gradbenih odpadkov. Obračun po dejansko izvršenih delih in v raščenem stanju.
|  |  | m3 | 450 | 0 | 0
2 | . | 9 | Planiranje in utrjevanje dna izkopa v projektiranem naklonu
|  |  | m2 | 140 | 0 | 0
2 | . | 10 | Dobava in izdelava dvostranskega opaža AB podpornega zidu, opažanje, razopažanje in čiščenje, vse komplet
|  |  | m2 | 92 | 0 | 0
2 | . | 11 | Dobava in izdelava opaža robnega venca, opažanje, razopažanje in čiščenje, vse komplet
|  |  | m2 | 34 | 0 | 0
2 | . | 12 | Izdelava opaža roba AB plošče višine 30-50 cm, opažanje, razopažanje in čiščenje, vse komplet
|  |  | m2 | 17 | 0 | 0
2 | . | 13 | Izdelava opaža AB plošče (tudi konzola) s podpiranjem do 7,0 m, vse komplet
|  |  | m2 | 27 | 0 | 0
2 | . | 14 | Dobava in vgrajevanje betona v AB podporni zid,z betonom C 30/37, XD3, XF2, vse komplet
|  |  | m3 | 14 | 0 | 0
2 | . | 15 | Dobava in vgrajevanje betona v AB ploščo debeline 30-50 cm z betonom C 30/37, XD1, XF3 vse komplet
|  |  | m3 | 58 | 0 | 0
2 | . | 16 | Dobava in vgrajevanje betona v AB robne vence z betonom C 35/45, XD3, XF4, vse komplet
|  |  | m3 | 12 | 0 | 0
2 | . | 17 | Dobava, krivljenje in vgrajevanje srednje komplicirane armature
a) armatura RA S 500 S, fi do12 mm
|  |  | kg | 3029 | 0 | 0
b) armatura RA S 500 S, fi nad 12 mm
|  |  | kg | 1786 | 0 | 0
c) mrežna armatura MA Q-335
|  |  | kg | 482 | 0 | 0
2 | . | 18 | Dobava in izdelava horizontalne hidroizolacije (npr. IZOTEKT P5 M), ki se jo vgrajuje na predhodno pripravljeno podlago. Najprej se izvede čiščenje oziroma peskanje AB plošče, nato se izvede premaz z epoksijem in posip s kremenčevim peskom. Sledi lepljenje bitumenskega traka na vročo bitumensko emulzijo, komplet z zaščito, vse komplet
|  |  | m2 | 140 | 0 | 0
2 | . | 19 | Dobava in obzidava AB zidu z lokalnim kamenjem debeline do 35 cm z izdelavo kape, sidranjem v AB zid s sidri fi 12R dolžine od 30 do 40 cm, dva sidra na m2, vse komplet - zlaganje po principu vrstenja, fuge so ozke, vrste tečejo vodoravno, ne glede na teren, vse komplet
|  |  | m2 | 46 | 0 | 0
2 | . | 20 | Izdelava obrabne in zaporne plasti bituminizirane zmesi AC 11 surf B 70/100 A3 v debelini 4 cm (32 278)
|  |  | m2 | 120 | 0 | 0
2 | . | 21 | Izdelava nosilne plasti bituminizirane zmesi AC 16 base B 50/70 A4 v debelini 6 cm (31 453)
|  |  | m2 | 120 | 0 | 0
2 | . | 22 | Doplačilo za izdelavo asfaltne koritnice širine 0,75 m. Asfalt je upoštevan v zgornjih postavkah.
|  |  | m1 | 20 | 0 | 0
2 | . | 23 | Premaz stikov z bitumensko emulzijo na stiku z novim asfaltom
|  |  | m1 | 10 | 0 | 0
2 | . | 24 | Izdelava talne označbe - črte 5122 (5-5-5) širine 10 cm, bele barve, vse komplet
|  |  | m1 | 40 | 0 | 0
2 | . | 25 | Dobava in vgraditev žaganega granitnega robnika 16/20 in višine 23 cm, vse komplet
|  |  | m1 | 20 | 0 | 0
2 | . | 26 | Dobava in zalivanje fuge med robnikom in robnim vencem s trajno elastično zalivno maso širine 5 - 8 mm, vse komplet
|  |  | m1 | 20 | 0 | 0
2 | . | 27 | Dobava in zalivanje fuge med robnikom in asfaltom s trajno elastično bitumensko zalivno maso širine 20 - 25 mm, vse komplet
|  |  | m1 | 20 | 0 | 0
2 | . | 28 | Dobava in vgraditev jeklene ograje iz pravokotnih profilov z vertikalnimi polnili višine 120 cm vključno s pritrditvijo na AB venec. Elementi so dolžine 2,0 m - vroče cinkani (prilagoditi na terenu). Ograja se privijači na vsakem stebru s štirimi vijaki M20/200, TJS 16, vse komplet
|  |  | m1 | 20 | 0 | 0
2 | . | 29 | Dobava in vgraditev zaščitnih cevi fi 110 mm v betonsko ploščo, vse komplet
|  |  | m1 | 40 | 0 | 0
2 | . | 30 | Dobava in vgraditev strelovodne napeljave vključno s spojkami, meritvami, zapisnik, vse komplet
|  |  | m1 | 56 | 0 | 0
2 | . | 31 | Čiščenje gradbišča (obračuna se m2 asfalta), vse komplet
|  |  | m2 | 120 | 0 | 0
2 | . | 32 | Dovoz humusa in humuziranje nasipa železnice za podpornim zidom s humusom v debelini do 15 cm - ročno, vključno s sejanjem travnih semen, vse komplet.
|  |  | m3 | 45 | 0 | 0
2 | . | 33 | Razna dodatna in nepredvidena dela. Obračun se bo vršil na podlagi dejansko porabljenega časa in materiala evidentiranega v gradbenem dnevniku in potrjenega od nadzornega organa (ocenjeno 10% mosta).
|  |  | % | 0.1 | 0 | 0
|  |  | SKUPAJ: |  |  | 0
3 | . |  | UREDITEV STRUGE
Ureditev struge pod mostom v dolžini 32 m, zaščita obeh brežin v višini 2,0 m v naklonu 1:1 do 1,5, gorvodno v dolžini 10 m in dolvodno v dolžini 18 m.
3 | . | 1 | Zakoličba osi struge
|  |  | m1 | 62 | 0 | 0
3 | . | 2 | Postavitev in zavarovanje prečnega profila struge
|  |  | kos | 5 | 0 | 0
3 | . | 3 | Izkop humusa v debelini do 30 cm, z direktnim nakladanjem materiala na prevozno sredstvo. Obračun po dejansko izvršenih delih in v raščenem stanju, vse komplet
|  |  | m3 | 27 | 0 | 0
3 | . | 4 | Izkop zemljine (zrnate kamnine) – III.- IV. kategorije v strugi s formiranjem brežin v projektiranem naklonu 1:1 do 1:2, zavarovanje, z direktnim nakladanjem materiala na prevozno sredstvo. Obračun po dejansko izvršenih delih in v raščenem stanju, vse komplet
|  |  | m3 | 126 | 0 | 0
3 | . | 5 | Izkop zemljine - poglabljanje dna struge – III.- IV. kategorije v strugi vključno z ureditvijo dna struge v projektiranem naklonu, zavarovanje, z direktnim nakladanjem materiala na prevozno sredstvo. Obračun po dejansko izvršenih delih in v raščenem stanju, vse komplet
|  |  | m3 | 310 | 0 | 0
3 | . | 6 | Izkop zemljine V. kategorije (pikiranje) v strugi s formiranjem brežin v projektiranem naklonu 1:1 do 1:2, zavarovanje, z direktnim nakladanjem materiala na prevozno sredstvo. Obračun po dejansko izvršenih delih in v raščenem stanju, vse komplet
|  |  | m3 | 54 | 0 | 0
3 | . | 7 | Odvoz izkopnega materiala v predelavo gradbenih odpadkov. Obračun po dejansko izvršenih delih in v raščenem stanju.
|  |  | m3 | 490 | 0 | 0
3 | . | 8 | Dobava in zaščita brežin in dna struge z lomljencem dim. 40 - 70 cm, vgrajenim na beton C16/20, deb. 20 cm in gramozno podlago deb. 20 cm, vse komplet
dno
|  |  | m2 | 0 | 0 | 0
brežine
|  |  | m2 | 60 | 0 | 0
3 | . | 9 | Zapolnitev stikov v kamniti zložbi z betonom (dobava in vgraditev), vse komplet
|  |  | m2 | 60 | 0 | 0
3 | . | 10 | Humuziranje brežin brez valjanja nad lomljencem, v debelini do 15 cm - ročno, vključno s sejanjem travnih semen, vse komplet.
|  |  | m2 | 27 | 0 | 0
3 | . | 11 | Kompletna izdelava kamnitega praga v kombinaciji lomljenec/ beton, deb.1,00 m, globina 1,20 m, na gramozni podlagi deb.15 cm, vse komplet (dva kosa)
|  |  | m1 | 10 | 0 | 0
3 | . | 12 | Kompletna izdelava ribje steze v kombinaciji lomljenec/ beton, širine 1,80 in globine 0,5 m, na gramozni podlagi deb.15 cm, vse komplet
|  |  | m1 | 32 | 0 | 0
3 | . | 13 | Čiščenje gradbišča (obračuna se m2 kamnitih zložb), vse komplet
|  |  | m2 | 60 | 0 | 0
3 | . | 14 | Razna dodatna in nepredvidena dela. Obračun se bo vršil na podlagi dejansko porabljenega časa in materiala evidentiranega v gradbenem dnevniku in potrjenega od nadzornega organa (ocenjeno 10% struge).
|  |  | % | 0.1 | 0 | 0
|  |  | SKUPAJ: |  |  | 0
4 | . |  | ZAKLJUČNA DELA
4 |  | 1 | Izdelava PID - a
|  |  | kos | 1 | 0 | 0
4 |  | 2 | Izdelava geodetskega posnetka novega stanja vključno z vsemi komunalnimi napravami
|  |  | kos | 1 | 0 | 0
4 |  | 3 | Projektantski nadzor nad izvajanjem del vključno z nadzorom odgovornega vodje projekta v skladu z GZ in ZAID
|  |  | kos | 1 | 0 | 0
4 |  | 4 | Nadzor geomehanika nad izvajanjem zemeljskih del
|  |  | kos | 1 | 0 | 0
4 |  | 5 | Razna dodatna in nepredvidena dela. Obračun se bo vršil na podlagi dejansko porabljenega časa in materiala evidentiranega v gradbenem dnevniku in potrjenega od nadzornega organa (ocenjeno 10% zaključnih del).
|  |  | % | 0.1 | 0 | 0
|  |  | SKUPAJ: |  |  | 0