## Zajelsje
INVESTITOR: OBČINA ILIRSKA BISTRICA
|  | 3FK | FEKALNA KANALIZACIJA V NASELJU ZAJELŠJE (območje državne ceste) |  |  |  | brez ND
REKAPITULACIJA
1 | . |  | PRIPRAVLJALNA DELA |  |  | 0
2 | . |  | KANALIZACIJA |  |  | 0
3 | . |  | ZAKLJUČNA DELA |  |  | 500
|  |  | SKUPAJ: |  |  | 500
V popisu zajeti izkopi in zasipi do 30 cm pod asfaltom. Zgornji ustroj vključno z rušenjem je zajet v projektu ceste.
V enotnih cenah upoštevati nabavo, dobavo in vgradnjo materialov.
1 | . |  | PRIPRAVLJALNA DELA
V enotnih cenah zajeti izdelavo načrta organizacije gradbišča, izdelanega v skladu z varnostnim načrtom, ureditev gradbišča v skladu z načrtom organizacije gradbišča in v skladu z varnostnim načrtom ter postavitev table za označitev gradbišča, na kateri so navedeni vsi udeleženci pri graditvi objekta, imena, priimki, nazivi in funkcija odgovornih oseb in podatki o objektu, izdelava elaborata za pridobitev dovoljenja za zaporo ceste, stroški soglasja in zapore ceste, ureditev obvozov. Upoštevati tudi navodila za ravnanje z gradbenimi odpadki v skladu s tehničnimi predpisi, normativi in navodili za gospodarjenje z gradbenimi odpadki oziroma veljavno zakonodajo, predpise iz varstva pri delu ter projektno dokumentacijo.
1 | . | 1 | Določitev mikrolokacije podzemnih komunalnih naprav na celotni trasi vse komplet
|  |  | kos | 1 |  | 0
1 | . | 2 | Izdelava prebojev skozi AB temelje zidov za kanalizacijo ter obnova po položitvi cevi, vse komplet
|  |  | kos | 3 |  | 0
1 | . | 3 | Dobava in vgraditev cevi za kabelsko kanalizacijo na pripravljeno peščeno posteljico deb. 10 cm in obsipom cevi s peskom 30 cm (0-4 mm) nad temenom cevi s komprimacijo do 95 % SPP, vključno s spajanjem elementov ter priključitvijo na jaške, vse komplet
|  |  | m1 | 120 |  | 0
|  |  | SKUPAJ: |  |  | 0
2 | . |  | KANALIZACIJA
V enotnih cenah zajeti strošek izdelave vseh potrebnih meritev, pregledov, atestov, črpanje vode iz gradbene jame, zavarovanje gradbene jame, sprotna izdelava geodetskega posnetka (pogoj za obračun), pregled kanalizacije s TV kontrolnim sistemom, čiščenje in spiranje kanala ter jaškov po končanih delih, pregled tesnosti. Upoštevati veljavne tehnične predpise in normative, predpise iz varstva pri delu ter projektno dokumentacijo. V ceni izkopa zajeti: vse potrebne začasne prehode, izvedba potrebnih by passov in provizorijev, strošek pazljivega izkopa ob obstoječi podzemni komunalni infrastrukturi, ki se ohranja, rušenje podzemne komunalne infrastrukture, kjer je to predvideno, stroške izdelave vseh potrebnih meritev, pregledov, atestov (skladno s Posebnimi tehničnimi pogoji), vse začasne odvoze v gradbiščno deponijo vključno z ureditvijo deponije na gradbišču. Obračun v raščenem stanju, nasipna dela se obračunajo po prostornini zemljine v vgrajenem stanju. Vsa zemeljska dela se izvaja pod nadzorom geomehanika. Izkop III. ktg. se odpelje v predelavo gradbenih odpadkov, z izkopom IV. - V. ktg. pa se po predhodni pripravi materiala, izvede zasip kanala.
2 | . | 1 | Zakoličenje osi trase kanalizacije, vse komplet
|  |  | m1 | 391 |  | 0
2 | . | 2 | Zakoličba s stransko zaščito višine in pozicijo jaška, vse komplet
|  |  | kos | 9 |  | 0
2 | . | 3 | Strojni izkop kanala globine 0-2 m v terenu III.-IV. ktg, z direktnim nakladanjem materiala na prevozno sredstvo. Obračun po dejansko izvršenih delih in v raščenem stanju, vse komplet - po celi dolžini kanala
|  |  | m3 | 671 |  | 0
2 | . | 4 | Strojni izkop kanala globine 0-2 m v terenu V. ktg, (pikiranje) z direktnim nakladanjem materiala na prevozno sredstvo. Obračun po dejansko izvršenih delih in v raščenem stanju, vse komplet - po celi dolžini kanala
|  |  | m3 | 502 |  | 0
2 | . | 5 | Strojni izkop kanala globine 2-4 m v terenu III.-IV. ktg, z direktnim nakladanjem materiala na prevozno sredstvo. Obračun po dejansko izvršenih delih in v raščenem stanju, vse komplet - samo globina kanala nad dva metra
|  |  | m3 | 20 |  | 0
2 | . | 6 | Strojni izkop jarkov širine 0-2 m, globine 2-4 m v terenu V. ktg, (pikiranje) z direktnim nakladanjem materiala na prevozno sredstvo. Obračun po dejansko izvršenih delih in v raščenem stanju, vse komplet - samo globina kanala nad dva metra
|  |  | m3 | 20 |  | 0
2 | . | 7 | Dobava in zasip kanalov s tamponom 0 - 32 mm v plasteh v debelini do 30 cm vključno z razgrinjanjem, utrjevanjem in valjanjem v plasteh v projektiranem naklonu, deformacijski modul Ev2=100 MN/m2, komplet s planiranjem tampona +- 1 cm in skomprimiran na minimalni deformacijski modul Ev2 > 100 MN/m2 in razmerjem Ev2/Ev1 =< 2,2, utrditi na 95 % SPP. Zasip obračunan do spodnjega ustroja (-30 cm), vse komplet
|  |  | m3 | 748 |  | 0
2 | . | 8 | Zasip kanalov z ustrezno pripravljenim izkopnim materialom (mleta kamnina fi do 45 mm). Zasip in utrjevanje v plasteh do 30 cm s komprimacijo. Stopnja zbitosti do 95 % po SPP. Zasip obračunan do spodnjega ustroja (-30 cm), vse komplet
|  |  | m3 | 230.4 |  | 0
2 | . | 9 | Odvoz izkopnega materiala v predelavo gradbenih odpadkov. Obračun po dejansko izvršenih delih in v raščenem stanju, vse komplet
|  |  | m3 | 982.6 |  | 0
2 | . | 10 | Planiranje in utrjevanje dna kanala s točnostjo +/- 2 cm v projektiranem naklonu, vse komplet
|  |  | m2 | 312.8 |  | 0
2 | . | 11 | Dobava in polaganje PVC cevi notranjega fi 188,20 mm SN 8 na pripravljeno peščeno posteljico deb. 10 cm in obsipom cevi s peskom 30 cm (0-4 mm) nad temenom cevi s komprimacijo do 95 % SPP, vključno s spajanjem elementov ter priključitvijo na jaške, drsnimi spojkami, vse komplet - FK
|  |  | m1 | 121 |  | 0
2 | . | 12 | Dobava in polaganje PVC cevi notranjega fi 150,60 mm SN 8 na pripravljeno peščeno posteljico deb. 10 cm in obsipom cevi s peskom 30 cm (0-4 mm) nad temenom cevi s komprimacijo do 95 % SPP, vključno s spajanjem elementov ter priključitvijo na jaške oziroma obstoječe cevi pri objektih, drsnimi spojkami, vse komplet - FK hišni priključki
|  |  | m1 | 65 |  | 0
2 | . | 13 | Dobava in polaganje PVC cevi notranjega fi 150,60 mm SN 8 na pripravljeno peščeno posteljico deb. 10 cm in obsipom cevi s peskom 30 cm (0-4 mm) nad temenom cevi s komprimacijo do 95 % SPP, vključno s spajanjem elementov ter priključitvijo na jaške oziroma obstoječe cevi pri objektih, drsnimi spojkami, vse komplet - FK tlačni hišni priključki
|  |  | m1 | 205 |  | 0
2 | . | 14 | Zavarovanje obstoječih komunalnih vodov pri križanju s kanalizacijo skladno z zahtevami upravljalca v dolžini do 5 m, vse komplet
|  |  | kos | 7 |  | 0
2 | . | 15 | Dobava in izdelava okroglih revizijskih PE jaškov fi 80 cm, globina 1,0 - 2,0 m, z nastavki za priključke, dnom, muldo, tesnilom in konusnim zaključkom za pokrov. Vključno z obdelavo jaška, ltž pokrovom nosilnosti 400 kN s tremi vijaku (npr. Livar art. 607), AB razbremenilno ploščo za pokrove, potrebnim dodatnim izkopom za jašek, odvozom izkopnega materiala v predelavo gradbenih odpadkov, zasip,, 70 % pokrovov brez odprtin za prezračevanje, 30 % pa z odprtinami za prezračevanje, vse komplet
|  |  | kos | 7 |  | 0
2 | . | 16 | Dobava in izdelava okroglih revizijskih PE jaškov fi 100 cm, globina 2,0 - 3,0 m, z nastavki za priključke, dnom, muldo, tesnilom in konusnim zaključkom za pokrov. Vključno z obdelavo jaška, ltž pokrovom nosilnosti 400 kN s tremi vijaku (npr. Livar art. 607), AB razbremenilno ploščo za pokrove, potrebnim dodatnim izkopom za jašek, odvozom izkopnega materiala v predelavo gradbenih odpadkov, zasip,, 70 % pokrovov brez odprtin za prezračevanje, 30 % pa z odprtinami za prezračevanje, vse komplet
|  |  | kos | 2 |  | 0
2 | . | 17 | Dobava in vgraditev čepov na PVC cevi fi 200 mm, vse komplet |  |  |  |  | 19
|  |  | kos | 10 |  | 0 |  | 10
2 | . | 18 | Dobava in vgraditev drsnih spojk na PVC cevi fi 200 mm, vse komplet |  |  |  |  | 20
|  |  | kos | 10 |  | 0 |  | 10
2 | . | 19 | Dobava in vgraditev dilatacijske plošče na jaške na zahtevo DRSI, vse komplet |  |  |  |  | 21
|  |  | kos | 9 |  | 0 |  | 9
|  |  | SKUPAJ: |  |  | 0
3 | . |  | ZAKLJUČNA DELA
3 | . | 1 | Izdelava PID - a za vsa izvedena dela v vrednosti 1,5 % del 1 - 2
|  |  | kos | 0.015 | 0 | 0
3 | . | 2 | Izdelava geodetskega posnetka novega stanja vključno z vsemi komunalnimi napravami v vrednosti 0,8 % del 1 - 2
|  |  | kos | 0.008 | 0 | 0
3 | . | 3 | Projektantski nadzor nad izvajanjem del vključno z nadzorom odgovornega vodje projekta v skladu z GZ in ZAID v vrednosti 50€/h
|  |  | ur | 10 | 50 | 500
3 | . | 4 | Nadzor geomehanika nad izvajanjem zemeljskih del
|  |  | kos | 1 |  | 0
|  |  | SKUPAJ: |  |  | 500