## REK
PROJEKTANTSKI POPIS DEL
KANALIZACIJA V NASELJU VRBOVO
REKAPITULACIJA - FAZA 1
KANAL VPR
KANAL VR1
KANAL VR5_1
KANAL VR6
KANAL VR7
KANAL VR9
KANAL VR10
OBNOVA METEORNE KANALIZACIJE
SKUPAJ BREZ DDV:
DDV (20%)
SKUPAJ Z DDV

## VRP
POZ. | POSTAVKA | E | KOL
KANAL VRP
R E K A P I T U L A C I J A
1.0 | PREDDELA
2.0 | ZEMELJSKA DELA
3.0 | VOZIŠČNA KONSTRUKCIJA
4.0 | MONTAŽNA DELA
5.0 | OSTALA DELA
6.0 | ZAKLJUČNA DELA
nepredvidena dela 10%
SKUPAJ GRADBENA DELA:
DDV
SKUPAJ
1.0 | PREDDELA
1.1 | Zakoličenje osi kanalizacije z oznako revizijskih jaškov, geodetskim posnetkom, ter vrisom v kataster | m1 | 1013.01
1.2 | Postavitev gradbenih profilov na vzpostavljeno os trase kanala ter določitev nivoja za merjenje globine izkopa in polaganja kanala | kom | 38
1.3 | Zakoličba obstoječih komunalnih vodov po zahtevah soglasodajalcev. | kpl | 5
1.4 | Izdelava elaborata ter pridobitev dovoljenja za zaporo ceste z ureditvijo prometnega režima v času gradnje z obvestili, zavarovanje gradbene jame in gradbišča, ter postavitev prometne signalizacije. Po končanih delih prometno signalizacijo odstraniti in prometni režim vzpostavi. | kpl | 1
1.5 | Izdelava varnostnega načrta gradbišča skladno z Uredbe o zagotavljanju varnosti in zdravja pri delu na začasnih in premičnih gradbiščih | kpl | 1
1.6 | Nabava, dobava in postavitev obvestilne table na gradbišču (skladno s Pravilnikom o gradbiščih, Ur.l. RS št. 55/08, 54/09) ter morebitnimi dodatnimi navodili investitorja vezanih na pogoje vira pridobljenih sredstev. | kpl | 1
1.7 | Priprava gradbišča: odstranitev eventuelnih ovir, prometnih znakov in ureditev delovnega platoja. Po končanih delih gradbišče pospraviti in vzpostaviti v prvotno stanje. | kpl | 1
1.8 | Izdelava geodetskega posnetka obstoječega stanja terena (po zakoličbi kanala), zaradi vzpostavitve v prvotno stanje po izvedbi del (javne površine, mejniki, objekti, cvetlična korita,...) | kpl | 1
1.9 | Organizacija in ureditev lokacije za začasne gradbiščne objekte ter za priročno skladiščenje materiala, uporaba za ves čas gradnje, vzpostavitev prvotnega stanja po zaključku del | kpl | 1
1.10 | Organizacija in ureditev lokacije za začasno deponijo, po izboru in v organizaciji izvajalca, uporaba za ves čas gradnje, vzpostavitev prvotnega stanja po zaključku del | kpl | 1
1.11 | Zavarovanje obstoječega stanja objektov v času gradnje (fasade hiš, ograje, sadnega drevja ipd.) z uporabo opažev, folije, ali podobno. Vključno s cenitvenimi poročili. | kpl | 1
1.12 | Organizacija gradbišča - postavitev začasnih objektov | kom | 1
SKUPAJ PREDDELA
2.0 | ZEMELJSKA DELA
2.1 | Strojni odriv humusa v debelini 20 cm z odlaganjem na rob gradbišča za poznejši zasip ali na začasno deponijo, vključno z vso potrebno manipulacijo | m3 | 207.4208
2.2 | Odstranitev nevezane nosilne plasti cestišča, z odvozom na začasno deponijo in vso potrebno manipulacijo z materialom. | m3 | 1182.367
2.3 | Izkop kanalizacijskega jarka globine 0-2,00 m pod kotom 90° z razpiranjem, z odvozom na začasno deponijo in vso potrebno manipulacijo z materialom. Izkop na križanjih z obstoječo infrastrukturo in pri drugih ovirah na izkopu se izvaja ročno, pazljivo in z vsemi morebitnimi dodatnimi ukrepi za zavarovanje in prestavitev kom. infrastrukture oz. ovir ter varnost pri delu | m3 | 5984.3738
| - v terenu III. kat. - 60% | m3 | 3590.6243
| - v terenu IV. kat. - 40% | m3 | 2393.7495
2.4 | Izkop kanalizacijskega jarka globine 2,00-4,00 m pod kotom 90° z razpiranjem, z odvozom na začasno deponijo in vso potrebno manipulacijo z materialom | m3 | 4071.079
| - v terenu III. kat. - 10% | m3 | 407.1079
| - v terenu IV. kat. - 30% | m3 | 1628.4316
| - v terenu V. ktg. - 60% | m3 | 2442.6474
2.5 | Izkop kanalizacijskega jarka globine 4,00-6,00 m pod kotom 90° z razpiranjem, z odvozom na začasno deponijo in vso potrebno manipulacijo z materialom | m3 | 924.7167
| - v terenu IV. kat. - 30% | m3 | 277.415
| - v terenu V. ktg. - 70% | m3 | 647.3017
2.6 | Ročno planiranje dna jarka s točnostjo +/- 3 cm po projektiranem padcu | m2 | 1114.311
2.7 | Črpanje vode iz gradbenih jam oz. jarkov v času gradnje | ur | 120
2.8 | Nabava, dobava gramoznega materiala fi 0-8mm in izdelava temeljne plasti posteljice debeline 10 cm, s planiranjem in strojnim utrjevanjem do 95% trdnosti po standardnem Proktorjevem postopku | m3 | 324.35
2.9 | Nabava in dobava gramoznega materiala fi 0-16 mm za zasip in nasip nad položenimi cevmi 30 cm nad temenom. Obsip se izvaja v slojih po 15 cm, istočasno na obeh straneh cevi. Obsip in nasip se utrjujeta do 95% po standardnem Proktorjevem postopku | m3 | 956.9494
2.10 | Strojni zasip objektov z materialom od izkopa, z vso morebitno manipulacijo (drobljenje, pranje,…), z utrjevanjem po plasteh do potrebne zbitosti. V kolikor material od izkopa ni ustrezen, dobava novega, ustreznega materiala (ustreznost materiala potrdi gradbeni nadzor) in odvoz izkopanega materiala na stalno odpadno deponijo vključno s stroški deponije in dokazilom o deponiranju | m3 | 9625.019
2.11 | Vzpostavitev zemljišča v prvotno stanje (njive, travniki, sadovnjaki) z nasutjem ter izdelava zadnje plasti iz humusa v debelini 20 cm in zatravitvijo | m3 | 207.4208
2.12 | Odvoz viška izkopanega materiala na stalno odpadno deponijo vključno s stroški deponije in dokazilom o deponiranju | m3 | 1352.868
SKUPAJ ZEMELJSKA DELA
3.0 | VOZIŠČNE KONSTRUKCIJE
3.1 | Ročni odrez asfalta debeline do 14 cm z ročno motorno rezalko | m1 | 1029.92
3.2 | Strojno rušenje obstoječega asfalta v debelini do 14 cm z nakladanjem ruševin na kamion in odvozom na stalno gradbeno deponijo vključno s stroški deponije in dokazilom o deponiranju | m2 | 2958
3.3 | Na lokaciji posega v državno cesto rezkanje asfalta v debelini do 4 cm z nakladanjem ruševin na kamion in odvozom na stalno gradbeno deponijo vključno s stroški deponije in dokazilom o deponiranju, po celotni širini voznega pasu državne ceste | m2 | 1360.79
3.4 | Izvedba nevezane nosilne plasti asfaltnega cestišča z nasutjem tamponskega materiala iz tamponskega drobljenca TD 0-32 mm v debelini 40 cm z uvaljanjem, po zahtevah upravljavca ceste. | m3 | 1182.367
3.5 | Na lokaciji posega v državno cesto polaganje PVC folije na tamponsko plast in vgradnja plasti betona C 16/20 v debelini 14 cm (predvidena debelina asfalta - do terena cestišča). | m3 | 414.1214
3.6 | Na lokaciji posega v državno cesto po utrditvi zasipa cestišča odstranjevanje plasti betona in PVC folije. | m3 | 414.1214
3.7 | Na lokaciji posega v državno cesto asfaltiranje cestišča z AC 22 base B50/70 A3 v debelini 10 cm, po zahtevah upravljalca ceste, in premaz stikov med starim in novim asflatom z bitumensko emulzijo | m2 | 2958
3.8 | Na lokaciji posega v državno cesto preplastitev celotne širine smernega vozišča z AC 11 surf B70/100 A3 v debelini 4 cm, po zahtevah upravljalca ceste, in premaz stikov med starim in novim asflatom z bitumensko emulzijo | m2 | 4318.79
SKUPAJ VOZIŠČNE KONSTRUKCIJE
4.0 | MONTAŽNA DELA
4.1 | Nabava, dobava in polaganje cevi iz umetnih mas - PP nazivnega premera DN 200, trdnosti SN12, komplet s tesnilnim materialom in vsemi fazonskimi kosi, na peščeno posteljico debeline 10 cm oz. v zaščitno cev, po projektiranih padcih - ravni odseki, od jaška, do jaška - stikovanje po tehnologiji proizvajalca cevi. Vključno z vsemi prenosi do mesta gradnje. | m1 | 15.36
4.2 | Nabava, dobava in polaganje cevi iz umetnih mas - PP nazivnega premera DN 300, trdnosti SN12, komplet s tesnilnim materialom in vsemi fazonskimi kosi, na peščeno posteljico debeline 10 cm, po projektiranih padcih - ravni odseki, od jaška, do jaška - stikovanje po tehnologiji proizvajalca cevi. Vključno z vsemi prenosi do mesta gradnje. | m1 | 997.65
4.3 | Nabava, dobava in polaganje zaščitne cevi Fe DN 508 x 8 mm v trasi državne ceste | m1 | 716.97
4.4 | Nabava, dobava in polaganje zaščitne cevi Fe DN 406,4 x 8 mm v trasi državne ceste | m1 | 13.36
4.5 | Nabava revizijskih jaškov iz PE. V ceni zajeti:
-dobava in montaža PE jaška, s konusno odprtino DN 625 in vgrajenimi vstopnimi lestvami
-dobava in izvedba zasipa z gram. materialom 0-32 v širini 50 cm okrog jaška, nabijanje v plasteh po 30 cm do zgostitve 97% prock.
V ceni zajeti dobavo in montažo nosilnega betonskega prstana po priloženem detajlu
| - jašek DN 800 globine 1,0-2,0 m | kom | 2
| - jašek DN 1000 globine 3,0-4,0 m | kom | 13
| - jašek DN 1000 globine 4,0-5,0 m | kom | 18
| - jašek DN 1000 globine 5,0-6,0 m | kom | 4
4.6 | Dobava in montaža pokrova po standardu SIST-EN 124, z vgrajenim protihrupnim vložkom, prostor za vzvod s katerim dvignemo pokrov, napisom kanalizacija, pokrov mora biti zaščiten z antikorozijsko zaščito - bitumen.
| - pokrov D 40t FI600 | kom | 37
4.7 | Nabava, dobava in vgrajevanje betona C16/20, za obbetoniranje cevi pri križanju s komunalnimi vodi in betonsko posteljico pri padcu manjšem od 10 ‰ | m3 | 91.3245
4.8 | Izdelava priključka PVC kanalizacijske cevi fi 150 mm (hišni priključek) na izveden revizijski jašek fekalne kanalizacije | kom | 15
4.9 | Komplet izdelava kanalizacijskih hišnih priključkov do izven cestnega sveta. Dela obsegajo dobavo in montažo vsega potrebnega materiala (PVC cev DN150 SN4, potrebni fazonski elementi, vodotesni PVC čep,...) z vsemi pomožnimi deli in transporti | kpl | 15
4.10 | Montaža kanalizacijske cevi s podvrtavanjem s kovinsko zaščitno cevjo:
| Strojni izkop gradbene jame in priprava gradbišča za namestitev tehnologije za podbitje, z vsemi potrebnimi gradbenimi deli in materiali | kpl | 1
| Namestitvijo tehnologije za podvrtavanje ter izdelava preboja fi 508mm za montažo kovinske cevi fi 508mm v zemljini III.-IV. ktg. (Za PP cev DN300) | m | 12.5
| Dobava in montaža kovinske zaščitne cevi fi 508 x 8 mm | m | 12.5
| - podvrtavanje skupaj | kpl | 1
SKUPAJ MONTAŽNA DELA
5.0 | OSTALA DELA
5.1 | Postavitev fiksnih začasnih prehodov za pešce preko jarkov do posameznih objektov ob gradbišču. Vključno s prestavitvijo prehoda na nove lokacije. | kpl | 1
5.2 | Vzdrževanje vseh prekopanih javnih površin v času od rušive do vzpostavitve v prvotno stanje, vključno z vsem potrebnim materialom | kpl | 1
5.3 | Delo pooblaščenega kordinatorja iz varnosti pri delu | kpl | 1
5.4 | Projektantski nadzor gradnje ter delo projektanta, ki je potrebno za tekoče reševanje problemov, ki niso vezani na napake ali pomankljivosti dokumentacije | kpl | 1
5.5 | Nadzor gradnje s strani pristojnih soglasodajalcev | kpl | 5
5.6 | Geomehanski pregled temeljnih tal in gramoznih tamponov s strani pooblaščene geološke institucije ter izdelava poročila | kpl | 1
5.7 | Nadzor gradnje s strani geomehanika, z morebitnimi predlogi spremembe tehnične izvedbe in obsega del glede na ugotovljeno stanje na terenu | kpl | 1
5.8 | Izvedba meritev in izdelava poročila o notranji kontroli kakovosti zemeljskih del s strani pooblaščene organizacije (IGMAT ali podobno) | kpl | 1
5.9 | Vgradnja reperjev in spremljanje posedkov. Obračun po dejanskih stroških | kpl | 1
SKUPAJ OSTALA DELA
6.0 | ZAKLJUČNA DELA
6.1 | Organizacija gradbišča - odstranitev začasnih objektov | kpl | 1
6.2 | Odstranitev obvestilne table na gradbišču | kpl | 1
6.3 | Stroški vseh potrebnih del pri sanaciji poškodb in prekinitev obstoječih komunalnih vodov na stroške izvajalca skladno z zahtevami soglasodajalcev | kpl | 1
6.4 | Vzpostavitev porušenih mejnikov v prvotno stanje. | kpl | 1
6.5 | Pregled s kamero s poročilom in čiščenje kanala po končanih delih | m1 | 1013.01
6.6 | Tlačni preizkus vodotesnosti položenih kanalizacijskih cevi po SIST EN 1610 | m1 | 1013.01
6.7 | Čiščenje in planiranje terena po končani gradnji | m2 | 3039.03
6.8 | Izdelava načrta o ravnanju z gradbenimi odpadki, ki nastajajo pri gradbenih delih, s končnim poročilom in zahtevano dokumentacijo v skladu z uredbo oz. predpisi, ki obravnavajo to območje | kpl | 1
6.9 | Izdelava geodetskega posnetka v Gauss Kruegerjevem koordinatnem sistemu , vris v kataster in izdelava geodetskega načrta (vključno s skico meritev, terenskim zapisnikom, kopijo situacij starega in novega stanja. Datoteka koordinat z atributi za hišne priključke, prijava spremembe komunalnega voda, ASCII datoteka za prenos podatkov v GIS bazo upravljalca). En izvod posnetka se odda v elektronski obliki. | kpl | 1
6.10 | Izdelava PID projektne dokumentacije v skladu z ZGO-1 in dopolnitvami ter po zahtevah bodočega upravljalca kanalizacije (2 tiskana izvoda, 2 el.izvoda). | kpl | 1
6.11 | Izdelava vodilne mape z dokazili o zanesljivosti objekta ter celotne dokumentacije za izvedbo tehničnega pregleda in pridobitev uporabnega dovoljenja, skladno z ZGO-1 in dopolnitvami (2 izvoda) | kpl | 1
SKUPAJ ZAKLJUČNA DELA

## VR1
POZ. | POSTAVKA | E | KOL
KANAL VR1
R E K A P I T U L A C I J A
1.0 | PREDDELA
2.0 | ZEMELJSKA DELA
3.0 | VOZIŠČNA KONSTRUKCIJA
4.0 | MONTAŽNA DELA
5.0 | OSTALA DELA
6.0 | ZAKLJUČNA DELA
nepredvidena dela 10%
SKUPAJ GRADBENA DELA:
DDV
SKUPAJ
1.0 | PREDDELA
1.1 | Zakoličenje osi kanalizacije z oznako revizijskih jaškov, geodetskim posnetkom, ter vrisom v kataster | m1 | 375.11
1.2 | Postavitev gradbenih profilov na vzpostavljeno os trase kanala ter določitev nivoja za merjenje globine izkopa in polaganja kanala | kom | 16
1.3 | Zakoličba obstoječih komunalnih vodov po zahtevah soglasodajalcev. | kpl | 5
1.4 | Izdelava elaborata ter pridobitev dovoljenja za zaporo ceste z ureditvijo prometnega režima v času gradnje z obvestili, zavarovanje gradbene jame in gradbišča, ter postavitev prometne signalizacije. Po končanih delih prometno signalizacijo odstraniti in prometni režim vzpostavi. | kpl | - upoštevano pri kanalu VRP-postavka 1.4
1.5 | Izdelava varnostnega načrta gradbišča skladno z Uredbe o zagotavljanju varnosti in zdravja pri delu na začasnih in premičnih gradbiščih | kpl | - upoštevano pri kanalu VRP-postavka 1.5
1.6 | Nabava, dobava in postavitev obvestilne table na gradbišču (skladno s Pravilnikom o gradbiščih, Ur.l. RS št. 55/08, 54/09) ter morebitnimi dodatnimi navodili investitorja vezanih na pogoje vira pridobljenih sredstev. | kpl | - upoštevano pri kanalu VRP-postavka 1.6
1.7 | Priprava gradbišča: odstranitev eventuelnih ovir, prometnih znakov in ureditev delovnega platoja. Po končanih delih gradbišče pospraviti in vzpostaviti v prvotno stanje. | kpl | 1
1.8 | Izdelava geodetskega posnetka obstoječega stanja terena (po zakoličbi kanala), zaradi vzpostavitve v prvotno stanje po izvedbi del (javne površine, mejniki, objekti, cvetlična korita,...) | kpl | 1
1.9 | Organizacija in ureditev lokacije za začasne gradbiščne objekte ter za priročno skladiščenje materiala, uporaba za ves čas gradnje, vzpostavitev prvotnega stanja po zaključku del | kpl | - upoštevano pri kanalu VRP-postavka 1.9
1.10 | Organizacija in ureditev lokacije za začasno deponijo, po izboru in v organizaciji izvajalca, uporaba za ves čas gradnje, vzpostavitev prvotnega stanja po zaključku del | kpl | - upoštevano pri kanalu VRP-postavka 1.10
1.11 | Zavarovanje obstoječega stanja objektov v času gradnje (fasade hiš, ograje, sadnega drevja ipd.) z uporabo opažev, folije, ali podobno. Vključno s cenitvenimi poročili. | kpl | 1
1.12 | Organizacija gradbišča - postavitev začasnih objektov | kom | - upoštevano pri kanalu VRP-postavka 1.12
SKUPAJ PREDDELA
2.0 | ZEMELJSKA DELA
2.1 | Odstranitev nevezane nosilne plasti cestišča, z odvozom na začasno deponijo in vso potrebno manipulacijo z materialom. | m3 | 301.7417
2.2 | Izkop kanalizacijskega jarka globine 0-2,00 m pod kotom 60°, z odvozom na začasno deponijo in vso potrebno manipulacijo z materialom. Izkop na križanjih z obstoječo infrastrukturo in pri drugih ovirah na izkopu se izvaja ročno, pazljivo in z vsemi morebitnimi dodatnimi ukrepi za zavarovanje in prestavitev kom. infrastrukture oz. ovir ter varnost pri delu | m3 | 828.5047
| - v terenu III. kat. - 10% | m3 | 82.8505
| - v terenu IV. kat. - 30% | m3 | 331.4019
| - v terenu V. ktg. - 60% | m3 | 497.1028
2.3 | Izkop kanalizacijskega jarka globine 2,00-4,00 m pod kotom 90° z razpiranjem, z odvozom na začasno deponijo in vso potrebno manipulacijo z materialom | m3 | 82.9624
| - v terenu IV. kat. - 30% | m3 | 24.8887
| - v terenu V. ktg. - 70% | m3 | 58.0737
2.4 | Ročno planiranje dna jarka s točnostjo +/- 3 cm po projektiranem padcu | m2 | 281.3325
2.5 | Črpanje vode iz gradbenih jam oz. jarkov v času gradnje | ur | 45
2.6 | Nabava, dobava gramoznega materiala fi 0-8mm in izdelava temeljne plasti posteljice debeline 10 cm, s planiranjem in strojnim utrjevanjem do 95% trdnosti po standardnem Proktorjevem postopku | m3 | 54.2829
2.7 | Nabava in dobava gramoznega materiala fi 0-16 mm za zasip in nasip nad položenimi cevmi 30 cm nad temenom. Obsip se izvaja v slojih po 15 cm, istočasno na obeh straneh cevi. Obsip in nasip se utrjujeta do 95% po standardnem Proktorjevem postopku | m3 | 199.1266
2.8 | Strojni zasip objektov z materialom od izkopa, z vso morebitno manipulacijo (drobljenje, pranje,…), z utrjevanjem po plasteh do potrebne zbitosti. V kolikor material od izkopa ni ustrezen, dobava novega, ustreznega materiala (ustreznost materiala potrdi gradbeni nadzor) in odvoz izkopanega materiala na stalno odpadno deponijo vključno s stroški deponije in dokazilom o deponiranju | m3 | 639.6443
2.9 | Odvoz viška izkopanega materiala na stalno odpadno deponijo vključno s stroški deponije in dokazilom o deponiranju | m3 | 271.824
SKUPAJ ZEMELJSKA DELA
3.0 | VOZIŠČNE KONSTRUKCIJE
3.1 | Ročni odrez asfalta debeline do 6 cm z ročno motorno rezalko | m1 | 760.22
3.2 | Strojno rušenje obstoječega asfalta v debelini do 6 cm z nakladanjem ruševin na kamion in odvozom na stalno gradbeno deponijo vključno s stroški deponije in dokazilom o deponiranju | m2 | 802.6044
3.3 | Izvedba nevezane nosilne plasti asfaltnega cestišča z nasutjem tamponskega materiala iz tamponskega drobljenca TD 0-32 mm v debelini 40 cm z uvaljanjem, po zahtevah upravljavca ceste. | m3 | 301.7417
3.4 | Na lokaciji občinskih cest vzpostavitev cestišča v prvotno stanje z asfaltiranjem cestišča z AC 16 surf B70/100, A4 v debelini 6 cm, po zahtevah upravljalca ceste, vključno s premazom stikov starega in novega asfalta z bitumensko emulzijo. | m2 | 802.6044
SKUPAJ VOZIŠČNE KONSTRUKCIJE
4.0 | MONTAŽNA DELA
4.1 | Nabava, dobava in polaganje cevi iz umetnih mas - PP nazivnega premera DN 250, trdnosti SN8, komplet s tesnilnim materialom in vsemi fazonskimi kosi, na peščeno posteljico debeline 10 cm, po projektiranih padcih - ravni odseki, od jaška, do jaška - stikovanje po tehnologiji proizvajalca cevi. Vključno z vsemi prenosi do mesta gradnje. | m1 | 375.11
4.2 | Nabava revizijskih jaškov iz PE. V ceni zajeti:
-dobava in montaža PE jaška, s konusno odprtino DN 625 in vgrajenimi vstopnimi lestvami
-dobava in izvedba zasipa z gram. materialom 0-32 v širini 50 cm okrog jaška, nabijanje v plasteh po 30 cm do zgostitve 97% prock.
V ceni zajeti dobavo in montažo nosilnega betonskega prstana po priloženem detajlu
| - jašek DN 800 globine 1,0-2,0 m | kom | 7
| - jašek DN 1000 globine 2,0-3,0 m | kom | 9
4.3 | Dobava in montaža pokrova po standardu SIST-EN 124, z vgrajenim protihrupnim vložkom, prostor za vzvod s katerim dvignemo pokrov, napisom kanalizacija, pokrov mora biti zaščiten z antikorozijsko zaščito - bitumen.
| - pokrov D 40t FI600 | kom | 16
4.4 | Nabava, dobava in polaganje zaščitne cevi Fe DN 406,4 x 8 mm v trasi državne ceste | m1 | 11.27
4.5 | Nabava, dobava in vgrajevanje betona C16/20, za obbetoniranje cevi pri križanju s komunalnimi vodi in betonsko posteljico pri padcu manjšem od 10 ‰ | m3 | 12
4.6 | Izdelava priključka PVC kanalizacijske cevi fi 150 mm (hišni priključek) na izveden revizijski jašek fekalne kanalizacije | kpl | 8
4.7 | Izdelava priključka PVC kanalizacijske cevi fi 150 mm (hišni priključek) na cev fekalne kanalizacije preko odcepa 45° 250/150 | kpl | 1
4.8 | Komplet izdelava kanalizacijskih hišnih priključkov do izven cestnega sveta. Dela obsegajo dobavo in montažo vsega potrebnega materiala (PVC cev DN150 SN4, potrebni fazonski elementi, vodotesni PVC čep,...) z vsemi pomožnimi deli in transporti | kpl | 9
SKUPAJ MONTAŽNA DELA
5.0 | OSTALA DELA
5.1 | Postavitev fiksnih začasnih prehodov za pešce preko jarkov do posameznih objektov ob gradbišču. Vključno s prestavitvijo prehoda na nove lokacije. | kpl | 1
5.2 | Vzdrževanje vseh prekopanih javnih površin v času od rušive do vzpostavitve v prvotno stanje, vključno z vsem potrebnim materialom | kpl | 1
5.3 | Delo pooblaščenega kordinatorja iz varnosti pri delu | kpl | 1
5.4 | Projektantski nadzor gradnje ter delo projektanta, ki je potrebno za tekoče reševanje problemov, ki niso vezani na napake ali pomankljivosti dokumentacije | kpl | 1
5.5 | Nadzor gradnje s strani pristojnih soglasodajalcev | kpl | 5
5.6 | Geomehanski pregled temeljnih tal in gramoznih tamponov s strani pooblaščene geološke institucije ter izdelava poročila | kpl | 1
5.7 | Nadzor gradnje s strani geomehanika, z morebitnimi predlogi spremembe tehnične izvedbe in obsega del glede na ugotovljeno stanje na terenu | kpl | 1
5.8 | Izvedba meritev in izdelava poročila o notranji kontroli kakovosti zemeljskih del s strani pooblaščene organizacije (IGMAT ali podobno) | kpl | 1
5.9 | Vgradnja reperjev in spremljanje posedkov. Obračun po dejanskih stroških | kpl | 1
SKUPAJ OSTALA DELA
6.0 | ZAKLJUČNA DELA
6.1 | Organizacija gradbišča - odstranitev začasnih objektov | kpl | - upoštevano pri kanalu VRP-postavka 6.1
6.2 | Odstranitev obvestilne table na gradbišču | kpl | - upoštevano pri kanalu VRP-postavka 6.2
6.3 | Stroški vseh potrebnih del pri sanaciji poškodb in prekinitev obstoječih komunalnih vodov na stroške izvajalca skladno z zahtevami soglasodajalcev | kpl | 1
6.4 | Vzpostavitev porušenih mejnikov v prvotno stanje. | kpl | 1
6.5 | Pregled s kamero s poročilom in čiščenje kanala po končanih delih | m1 | 375.11
6.6 | Tlačni preizkus vodotesnosti položenih kanalizacijskih cevi po SIST EN 1610 | m1 | 375.11
6.7 | Čiščenje in planiranje terena po končani gradnji | m2 | 1125.33
6.8 | Izdelava načrta o ravnanju z gradbenimi odpadki, ki nastajajo pri gradbenih delih, s končnim poročilom in zahtevano dokumentacijo v skladu z uredbo oz. predpisi, ki obravnavajo to območje | kpl | 1
6.9 | Izdelava geodetskega posnetka v Gauss Kruegerjevem koordinatnem sistemu , vris v kataster in izdelava geodetskega načrta (vključno s skico meritev, terenskim zapisnikom, kopijo situacij starega in novega stanja. Datoteka koordinat z atributi za hišne priključke, prijava spremembe komunalnega voda, ASCII datoteka za prenos podatkov v GIS bazo upravljalca). En izvod posnetka se odda v elektronski obliki. | kpl | 1
6.10 | Izdelava PID projektne dokumentacije v skladu z ZGO-1 in dopolnitvami ter po zahtevah bodočega upravljalca kanalizacije (2 tiskana izvoda, 2 el.izvoda). | kpl | 1
6.11 | Izdelava vodilne mape z dokazili o zanesljivosti objekta ter celotne dokumentacije za izvedbo tehničnega pregleda in pridobitev uporabnega dovoljenja, skladno z ZGO-1 in dopolnitvami (2 izvoda) | kpl | 1
SKUPAJ ZAKLJUČNA DELA

## VR5_1
POZ. | POSTAVKA | E | KOL
KANAL VR5
(od jaška VR1_1 do VR5_3)
R E K A P I T U L A C I J A
1.0 | PREDDELA
2.0 | ZEMELJSKA DELA
3.0 | VOZIŠČNA KONSTRUKCIJA
4.0 | MONTAŽNA DELA
5.0 | OSTALA DELA
6.0 | ZAKLJUČNA DELA
nepredvidena dela 10%
SKUPAJ GRADBENA DELA:
DDV
SKUPAJ
1.0 | PREDDELA
1.1 | Zakoličenje osi kanalizacije z oznako revizijskih jaškov, geodetskim posnetkom, ter vrisom v kataster | m1 | 160.54
1.2 | Postavitev gradbenih profilov na vzpostavljeno os trase kanala ter določitev nivoja za merjenje globine izkopa in polaganja kanala | kom | 8
1.3 | Zakoličba obstoječih komunalnih vodov po zahtevah soglasodajalcev. | kpl | 5
1.4 | Izdelava elaborata ter pridobitev dovoljenja za zaporo ceste z ureditvijo prometnega režima v času gradnje z obvestili, zavarovanje gradbene jame in gradbišča, ter postavitev prometne signalizacije. Po končanih delih prometno signalizacijo odstraniti in prometni režim vzpostavi. | kpl | - upoštevano pri kanalu VRP-postavka 1.4
1.5 | Izdelava varnostnega načrta gradbišča skladno z Uredbe o zagotavljanju varnosti in zdravja pri delu na začasnih in premičnih gradbiščih | kpl | - upoštevano pri kanalu VRP-postavka 1.5
1.6 | Nabava, dobava in postavitev obvestilne table na gradbišču (skladno s Pravilnikom o gradbiščih, Ur.l. RS št. 55/08, 54/09) ter morebitnimi dodatnimi navodili investitorja vezanih na pogoje vira pridobljenih sredstev. | kpl | - upoštevano pri kanalu VRP-postavka 1.6
1.7 | Priprava gradbišča: odstranitev eventuelnih ovir, prometnih znakov in ureditev delovnega platoja. Po končanih delih gradbišče pospraviti in vzpostaviti v prvotno stanje. | kpl | 1
1.8 | Izdelava geodetskega posnetka obstoječega stanja terena (po zakoličbi kanala), zaradi vzpostavitve v prvotno stanje po izvedbi del (javne površine, mejniki, objekti, cvetlična korita,...) | kpl | 1
1.9 | Organizacija in ureditev lokacije za začasne gradbiščne objekte ter za priročno skladiščenje materiala, uporaba za ves čas gradnje, vzpostavitev prvotnega stanja po zaključku del | kpl | - upoštevano pri kanalu VRP-postavka 1.9
1.10 | Organizacija in ureditev lokacije za začasno deponijo, po izboru in v organizaciji izvajalca, uporaba za ves čas gradnje, vzpostavitev prvotnega stanja po zaključku del | kpl | - upoštevano pri kanalu VRP-postavka 1.10
1.11 | Zavarovanje obstoječega stanja objektov v času gradnje (fasade hiš, ograje, sadnega drevja ipd.) z uporabo opažev, folije, ali podobno. Vključno s cenitvenimi poročili. | kpl | 1
1.12 | Organizacija gradbišča - postavitev začasnih objektov | kom | - upoštevano pri kanalu VRP-postavka 1.12
SKUPAJ PREDDELA
2.0 | ZEMELJSKA DELA
2.1 | Odstranitev nevezane nosilne plasti cestišča, z odvozom na začasno deponijo in vso potrebno manipulacijo z materialom. | m3 | 155.4212
2.2 | Izkop kanalizacijskega jarka globine 0-2,00 m pod kotom 60°, z odvozom na začasno deponijo in vso potrebno manipulacijo z materialom. Izkop na križanjih z obstoječo infrastrukturo in pri drugih ovirah na izkopu se izvaja ročno, pazljivo in z vsemi morebitnimi dodatnimi ukrepi za zavarovanje in prestavitev kom. infrastrukture oz. ovir ter varnost pri delu | m3 | 356.5341
| - v terenu III. kat. - 10% | m3 | 35.6534
| - v terenu IV. kat. - 30% | m3 | 142.6136
| - v terenu V. ktg. - 60% | m3 | 213.9205
2.3 | Izkop kanalizacijskega jarka globine 2,00-4,00 m pod kotom 90° z razpiranjem, z odvozom na začasno deponijo in vso potrebno manipulacijo z materialom | m3 | 15.1438
| - v terenu IV. kat. - 30% | m3 | 4.5431
| - v terenu V. ktg. - 70% | m3 | 10.6007
2.4 | Ročno planiranje dna jarka s točnostjo +/- 3 cm po projektiranem padcu | m2 | 120.405
2.5 | Črpanje vode iz gradbenih jam oz. jarkov v času gradnje | ur | 19
2.6 | Nabava, dobava gramoznega materiala fi 0-8mm in izdelava temeljne plasti posteljice debeline 10 cm, s planiranjem in strojnim utrjevanjem do 95% trdnosti po standardnem Proktorjevem postopku | m3 | 21.5141
2.7 | Nabava in dobava gramoznega materiala fi 0-16 mm za zasip in nasip nad položenimi cevmi 30 cm nad temenom. Obsip se izvaja v slojih po 15 cm, istočasno na obeh straneh cevi. Obsip in nasip se utrjujeta do 95% po standardnem Proktorjevem postopku | m3 | 87.6219
2.8 | Strojni zasip objektov z materialom od izkopa, z vso morebitno manipulacijo (drobljenje, pranje,…), z utrjevanjem po plasteh do potrebne zbitosti. V kolikor material od izkopa ni ustrezen, dobava novega, ustreznega materiala (ustreznost materiala potrdi gradbeni nadzor) in odvoz izkopanega materiala na stalno odpadno deponijo vključno s stroški deponije in dokazilom o deponiranju | m3 | 254.6612
2.9 | Odvoz viška izkopanega materiala na stalno odpadno deponijo vključno s stroški deponije in dokazilom o deponiranju | m3 | 117.0168
SKUPAJ ZEMELJSKA DELA
3.0 | VOZIŠČNE KONSTRUKCIJE
3.1 | Ročni odrez asfalta debeline do 6 cm z ročno motorno rezalko | m1 | 321.08
3.2 | Strojno rušenje obstoječega asfalta v debelini do 6 cm z nakladanjem ruševin na kamion in odvozom na stalno gradbeno deponijo vključno s stroški deponije in dokazilom o deponiranju | m2 | 420.4636
3.3 | Izvedba nevezane nosilne plasti asfaltnega cestišča z nasutjem tamponskega materiala iz tamponskega drobljenca TD 0-32 mm v debelini 40 cm z uvaljanjem, po zahtevah upravljavca ceste. | m3 | 155.4212
3.4 | Na lokaciji občinskih cest vzpostavitev cestišča v prvotno stanje z asfaltiranjem cestišča z AC 16 surf B70/100, A4 v debelini 6 cm, po zahtevah upravljalca ceste, vključno s premazom stikov starega in novega asfalta z bitumensko emulzijo. | m2 | 420.4636
SKUPAJ VOZIŠČNE KONSTRUKCIJE
4.0 | MONTAŽNA DELA
4.1 | Nabava, dobava in polaganje cevi iz umetnih mas - PP nazivnega premera DN 250, trdnosti SN8, komplet s tesnilnim materialom in vsemi fazonskimi kosi, na peščeno posteljico debeline 10 cm, po projektiranih padcih - ravni odseki, od jaška, do jaška - stikovanje po tehnologiji proizvajalca cevi. Vključno z vsemi prenosi do mesta gradnje. | m1 | 160.54
4.2 | Nabava revizijskih jaškov iz PE. V ceni zajeti:
-dobava in montaža PE jaška, s konusno odprtino DN 625 in vgrajenimi vstopnimi lestvami
-dobava in izvedba zasipa z gram. materialom 0-32 v širini 50 cm okrog jaška, nabijanje v plasteh po 30 cm do zgostitve 97% prock.
V ceni zajeti dobavo in montažo nosilnega betonskega prstana po priloženem detajlu
| - jašek DN 800 globine 1,0-2,0 m | kom | 7
| - kaskadni jašek DN 1000 globine 2.0-3.0 m | kom | 1
4.3 | Dobava in montaža pokrova po standardu SIST-EN 124, z vgrajenim protihrupnim vložkom, prostor za vzvod s katerim dvignemo pokrov, napisom kanalizacija, pokrov mora biti zaščiten z antikorozijsko zaščito - bitumen.
| - pokrov D 40t FI600 | kom | 8
4.4 | Nabava, dobava in vgrajevanje betona C16/20, za obbetoniranje cevi pri križanju s komunalnimi vodi in betonsko posteljico pri padcu manjšem od 10 ‰ | m3 | 3
4.5 | Izdelava priključka PVC kanalizacijske cevi fi 150 mm (hišni priključek) na izveden revizijski jašek fekalne kanalizacije | kpl | 5
4.6 | Komplet izdelava kanalizacijskih hišnih priključkov do izven cestnega sveta. Dela obsegajo dobavo in montažo vsega potrebnega materiala (PVC cev DN150 SN4, potrebni fazonski elementi, vodotesni PVC čep,...) z vsemi pomožnimi deli in transporti | kpl | 5
SKUPAJ MONTAŽNA DELA
5.0 | OSTALA DELA
5.1 | Postavitev fiksnih začasnih prehodov za pešce preko jarkov do posameznih objektov ob gradbišču. Vključno s prestavitvijo prehoda na nove lokacije. | kpl | 1
5.2 | Vzdrževanje vseh prekopanih javnih površin v času od rušive do vzpostavitve v prvotno stanje, vključno z vsem potrebnim materialom | kpl | 1
5.3 | Delo pooblaščenega kordinatorja iz varnosti pri delu | kpl | 1
5.4 | Projektantski nadzor gradnje ter delo projektanta, ki je potrebno za tekoče reševanje problemov, ki niso vezani na napake ali pomankljivosti dokumentacije | kpl | 1
5.5 | Nadzor gradnje s strani pristojnih soglasodajalcev | kpl | 5
5.6 | Geomehanski pregled temeljnih tal in gramoznih tamponov s strani pooblaščene geološke institucije ter izdelava poročila | kpl | 1
5.7 | Nadzor gradnje s strani geomehanika, z morebitnimi predlogi spremembe tehnične izvedbe in obsega del glede na ugotovljeno stanje na terenu | kpl | 1
5.8 | Izvedba meritev in izdelava poročila o notranji kontroli kakovosti zemeljskih del s strani pooblaščene organizacije (IGMAT ali podobno) | kpl | 1
5.9 | Vgradnja reperjev in spremljanje posedkov. Obračun po dejanskih stroških | kpl | 1
SKUPAJ OSTALA DELA
6.0 | ZAKLJUČNA DELA
6.1 | Organizacija gradbišča - odstranitev začasnih objektov | kpl | - upoštevano pri kanalu VRP-postavka 6.1
6.2 | Odstranitev obvestilne table na gradbišču | kpl | - upoštevano pri kanalu VRP-postavka 6.2
6.3 | Stroški vseh potrebnih del pri sanaciji poškodb in prekinitev obstoječih komunalnih vodov na stroške izvajalca skladno z zahtevami soglasodajalcev | kpl | 1
6.4 | Vzpostavitev porušenih mejnikov v prvotno stanje. | kpl | 1
6.5 | Pregled s kamero s poročilom in čiščenje kanala po končanih delih | m1 | 160.54
6.6 | Tlačni preizkus vodotesnosti položenih kanalizacijskih cevi po SIST EN 1610 | m1 | 160.54
6.7 | Čiščenje in planiranje terena po končani gradnji | m2 | 481.62
6.8 | Izdelava načrta o ravnanju z gradbenimi odpadki, ki nastajajo pri gradbenih delih, s končnim poročilom in zahtevano dokumentacijo v skladu z uredbo oz. predpisi, ki obravnavajo to območje | kpl | 1
6.9 | Izdelava geodetskega posnetka v Gauss Kruegerjevem koordinatnem sistemu , vris v kataster in izdelava geodetskega načrta (vključno s skico meritev, terenskim zapisnikom, kopijo situacij starega in novega stanja. Datoteka koordinat z atributi za hišne priključke, prijava spremembe komunalnega voda, ASCII datoteka za prenos podatkov v GIS bazo upravljalca). En izvod posnetka se odda v elektronski obliki. | kpl | 1
6.10 | Izdelava PID projektne dokumentacije v skladu z ZGO-1 in dopolnitvami ter po zahtevah bodočega upravljalca kanalizacije (2 tiskana izvoda, 2 el.izvoda). | kpl | 1
6.11 | Izdelava vodilne mape z dokazili o zanesljivosti objekta ter celotne dokumentacije za izvedbo tehničnega pregleda in pridobitev uporabnega dovoljenja, skladno z ZGO-1 in dopolnitvami (2 izvoda) | kpl | 1
SKUPAJ ZAKLJUČNA DELA

## VR6
POZ. | POSTAVKA | E | KOL
KANAL VR6
R E K A P I T U L A C I J A
1.0 | PREDDELA
2.0 | ZEMELJSKA DELA
3.0 | VOZIŠČNA KONSTRUKCIJA
4.0 | MONTAŽNA DELA
5.0 | OSTALA DELA
6.0 | ZAKLJUČNA DELA
nepredvidena dela 10%
SKUPAJ GRADBENA DELA:
DDV
SKUPAJ
1.0 | PREDDELA
1.1 | Zakoličenje osi kanalizacije z oznako revizijskih jaškov, geodetskim posnetkom, ter vrisom v kataster | m1 | 240.44
1.2 | Postavitev gradbenih profilov na vzpostavljeno os trase kanala ter določitev nivoja za merjenje globine izkopa in polaganja kanala | kom | 14
1.3 | Zakoličba obstoječih komunalnih vodov po zahtevah soglasodajalcev. | kpl | 5
1.4 | Izdelava elaborata ter pridobitev dovoljenja za zaporo ceste z ureditvijo prometnega režima v času gradnje z obvestili, zavarovanje gradbene jame in gradbišča, ter postavitev prometne signalizacije. Po končanih delih prometno signalizacijo odstraniti in prometni režim vzpostavi. | kpl | - upoštevano pri kanalu VRP-postavka 1.4
1.5 | Izdelava varnostnega načrta gradbišča skladno z Uredbe o zagotavljanju varnosti in zdravja pri delu na začasnih in premičnih gradbiščih | kpl | - upoštevano pri kanalu VRP-postavka 1.5
1.6 | Nabava, dobava in postavitev obvestilne table na gradbišču (skladno s Pravilnikom o gradbiščih, Ur.l. RS št. 55/08, 54/09) ter morebitnimi dodatnimi navodili investitorja vezanih na pogoje vira pridobljenih sredstev. | kpl | - upoštevano pri kanalu VRP-postavka 1.6
1.7 | Priprava gradbišča: odstranitev eventuelnih ovir, prometnih znakov in ureditev delovnega platoja. Po končanih delih gradbišče pospraviti in vzpostaviti v prvotno stanje. | kpl | 1
1.8 | Izdelava geodetskega posnetka obstoječega stanja terena (po zakoličbi kanala), zaradi vzpostavitve v prvotno stanje po izvedbi del (javne površine, mejniki, objekti, cvetlična korita,...) | kpl | 1
1.9 | Organizacija in ureditev lokacije za začasne gradbiščne objekte ter za priročno skladiščenje materiala, uporaba za ves čas gradnje, vzpostavitev prvotnega stanja po zaključku del | kpl | - upoštevano pri kanalu VRP-postavka 1.9
1.10 | Organizacija in ureditev lokacije za začasno deponijo, po izboru in v organizaciji izvajalca, uporaba za ves čas gradnje, vzpostavitev prvotnega stanja po zaključku del | kpl | - upoštevano pri kanalu VRP-postavka 1.10
1.11 | Zavarovanje obstoječega stanja objektov v času gradnje (fasade hiš, ograje, sadnega drevja ipd.) z uporabo opažev, folije, ali podobno. Vključno s cenitvenimi poročili. | kpl | 1
1.12 | Organizacija gradbišča - postavitev začasnih objektov | kom | - upoštevano pri kanalu VRP-postavka 1.12
SKUPAJ PREDDELA
2.0 | ZEMELJSKA DELA
2.1 | Odstranitev nevezane nosilne plasti cestišča, z odvozom na začasno deponijo in vso potrebno manipulacijo z materialom. | m3 | 167.9012
2.2 | Izkop kanalizacijskega jarka globine 0-2,00 m pod kotom 60°, z odvozom na začasno deponijo in vso potrebno manipulacijo z materialom. Izkop na križanjih z obstoječo infrastrukturo in pri drugih ovirah na izkopu se izvaja ročno, pazljivo in z vsemi morebitnimi dodatnimi ukrepi za zavarovanje in prestavitev kom. infrastrukture oz. ovir ter varnost pri delu | m3 | 425.1374
| - v terenu III. kat. - 10% | m3 | 42.5137
| - v terenu IV. kat. - 30% | m3 | 170.055
| - v terenu V. ktg. - 60% | m3 | 255.0824
2.3 | Izkop kanalizacijskega jarka globine 2,00-4,00 m pod kotom 90° z razpiranjem, z odvozom na začasno deponijo in vso potrebno manipulacijo z materialom | m3 | 42.3579
| - v terenu IV. kat. - 30% | m3 | 12.7074
| - v terenu V. ktg. - 70% | m3 | 29.6505
2.4 | Ročno planiranje dna jarka s točnostjo +/- 3 cm po projektiranem padcu | m2 | 180.33
2.5 | Črpanje vode iz gradbenih jam oz. jarkov v času gradnje | ur | 29
2.6 | Nabava, dobava gramoznega materiala fi 0-8mm in izdelava temeljne plasti posteljice debeline 10 cm, s planiranjem in strojnim utrjevanjem do 95% trdnosti po standardnem Proktorjevem postopku | m3 | 33.3999
2.7 | Nabava in dobava gramoznega materiala fi 0-16 mm za zasip in nasip nad položenimi cevmi 30 cm nad temenom. Obsip se izvaja v slojih po 15 cm, istočasno na obeh straneh cevi. Obsip in nasip se utrjujeta do 95% po standardnem Proktorjevem postopku | m3 | 119.3425
2.8 | Strojni zasip objektov z materialom od izkopa, z vso morebitno manipulacijo (drobljenje, pranje,…), z utrjevanjem po plasteh do potrebne zbitosti. V kolikor material od izkopa ni ustrezen, dobava novega, ustreznega materiala (ustreznost materiala potrdi gradbeni nadzor) in odvoz izkopanega materiala na stalno odpadno deponijo vključno s stroški deponije in dokazilom o deponiranju | m3 | 303.6363
2.9 | Odvoz viška izkopanega materiala na stalno odpadno deponijo vključno s stroški deponije in dokazilom o deponiranju | m3 | 163.8591
SKUPAJ ZEMELJSKA DELA
3.0 | VOZIŠČNE KONSTRUKCIJE
3.1 | Ročni odrez asfalta debeline do 6 cm z ročno motorno rezalko | m1 | 240.44
3.2 | Strojno rušenje obstoječega asfalta v debelini do 6 cm z nakladanjem ruševin na kamion in odvozom na stalno gradbeno deponijo vključno s stroški deponije in dokazilom o deponiranju | m2 | 448.4668
3.3 | Izvedba nevezane nosilne plasti asfaltnega cestišča z nasutjem tamponskega materiala iz tamponskega drobljenca TD 0-32 mm v debelini 40 cm z uvaljanjem, po zahtevah upravljavca ceste. | m3 | 167.9012
3.4 | Na lokaciji občinskih cest vzpostavitev cestišča v prvotno stanje z asfaltiranjem cestišča z AC 16 surf B70/100, A4 v debelini 6 cm, po zahtevah upravljalca ceste, vključno s premazom stikov starega in novega asfalta z bitumensko emulzijo. | m2 | 448.4668
SKUPAJ VOZIŠČNE KONSTRUKCIJE
4.0 | MONTAŽNA DELA
4.1 | Nabava, dobava in polaganje cevi iz umetnih mas - PP nazivnega premera DN 250, trdnosti SN8, komplet s tesnilnim materialom in vsemi fazonskimi kosi, na peščeno posteljico debeline 10 cm, po projektiranih padcih - ravni odseki, od jaška, do jaška - stikovanje po tehnologiji proizvajalca cevi. Vključno z vsemi prenosi do mesta gradnje. | m1 | 240.44
4.2 | Nabava revizijskih jaškov iz PE. V ceni zajeti:
-dobava in montaža PE jaška, s konusno odprtino DN 625 in vgrajenimi vstopnimi lestvami
-dobava in izvedba zasipa z gram. materialom 0-32 v širini 50 cm okrog jaška, nabijanje v plasteh po 30 cm do zgostitve 97% prock.
V ceni zajeti dobavo in montažo nosilnega betonskega prstana po priloženem detajlu
| - jašek DN 800 globine 1,0-2,0 m | kom | 6
| - jašek DN 1000 globine 2,0-3,0 m | kom | 4
| - kaskadni jašek DN 1000 globine 2.0-3.0 m | kom | 3
| - kaskadni jašek DN 1000 globine 3.0-4.0 m | kom | 1
4.3 | Dobava in montaža pokrova po standardu SIST-EN 124, z vgrajenim protihrupnim vložkom, prostor za vzvod s katerim dvignemo pokrov, napisom kanalizacija, pokrov mora biti zaščiten z antikorozijsko zaščito - bitumen.
| - pokrov D 40t FI600 | kom | 14
4.4 | Nabava, dobava in vgrajevanje betona C16/20, za obbetoniranje cevi pri križanju s komunalnimi vodi in betonsko posteljico pri padcu manjšem od 10 ‰ | m3 | 4.5
4.5 | Izdelava priključka PVC kanalizacijske cevi fi 150 mm (hišni priključek) na izveden revizijski jašek fekalne kanalizacije | kpl | 8
4.6 | Izdelava priključka PVC kanalizacijske cevi fi 150 mm (hišni priključek) na cev fekalne kanalizacije preko odcepa 45° 250/150 | kpl | 2
4.7 | Komplet izdelava kanalizacijskih hišnih priključkov do izven cestnega sveta. Dela obsegajo dobavo in montažo vsega potrebnega materiala (PVC cev DN150 SN4, potrebni fazonski elementi, vodotesni PVC čep,...) z vsemi pomožnimi deli in transporti | kpl | 10
4.8 | Montaža kanalizacijske cevi s podvrtavanjem s kovinsko zaščitno cevjo:
| Strojni izkop gradbene jame in priprava gradbišča za namestitev tehnologije za podbitje, z vsemi potrebnimi gradbenimi deli in materiali | kpl | 1
| Namestitvijo tehnologije za podvrtavanje ter izdelava preboja fi 406,4mm za montažo kovinske cevi fi 406,4mm v zemljini III.-IV. ktg. (Za PP cev DN250) | m | 14
| Dobava in montaža kovinske zaščitne cevi fi 406,4 x 7,1 mm | m | 14
| - podvrtavanje skupaj | kpl | 1
SKUPAJ MONTAŽNA DELA
5.0 | OSTALA DELA
5.1 | Postavitev fiksnih začasnih prehodov za pešce preko jarkov do posameznih objektov ob gradbišču. Vključno s prestavitvijo prehoda na nove lokacije. | kpl | 1
5.2 | Vzdrževanje vseh prekopanih javnih površin v času od rušive do vzpostavitve v prvotno stanje, vključno z vsem potrebnim materialom | kpl | 1
5.3 | Delo pooblaščenega kordinatorja iz varnosti pri delu | kpl | 1
5.4 | Projektantski nadzor gradnje ter delo projektanta, ki je potrebno za tekoče reševanje problemov, ki niso vezani na napake ali pomankljivosti dokumentacije | kpl | 1
5.5 | Nadzor gradnje s strani pristojnih soglasodajalcev | kpl | 5
5.6 | Geomehanski pregled temeljnih tal in gramoznih tamponov s strani pooblaščene geološke institucije ter izdelava poročila | kpl | 1
5.7 | Nadzor gradnje s strani geomehanika, z morebitnimi predlogi spremembe tehnične izvedbe in obsega del glede na ugotovljeno stanje na terenu | kpl | 1
5.8 | Izvedba meritev in izdelava poročila o notranji kontroli kakovosti zemeljskih del s strani pooblaščene organizacije (IGMAT ali podobno) | kpl | 1
5.9 | Vgradnja reperjev in spremljanje posedkov. Obračun po dejanskih stroških | kpl | 1
SKUPAJ OSTALA DELA
6.0 | ZAKLJUČNA DELA
6.1 | Organizacija gradbišča - odstranitev začasnih objektov | kpl | - upoštevano pri kanalu VRP-postavka 6.1
6.2 | Odstranitev obvestilne table na gradbišču | kpl | - upoštevano pri kanalu VRP-postavka 6.2
6.3 | Stroški vseh potrebnih del pri sanaciji poškodb in prekinitev obstoječih komunalnih vodov na stroške izvajalca skladno z zahtevami soglasodajalcev | kpl | 1
6.4 | Vzpostavitev porušenih mejnikov v prvotno stanje. | kpl | 1
6.5 | Pregled s kamero s poročilom in čiščenje kanala po končanih delih | m1 | 240.44
6.6 | Tlačni preizkus vodotesnosti položenih kanalizacijskih cevi po SIST EN 1610 | m1 | 240.44
6.7 | Čiščenje in planiranje terena po končani gradnji | m2 | 721.32
6.8 | Izdelava načrta o ravnanju z gradbenimi odpadki, ki nastajajo pri gradbenih delih, s končnim poročilom in zahtevano dokumentacijo v skladu z uredbo oz. predpisi, ki obravnavajo to območje | kpl | 1
6.9 | Izdelava geodetskega posnetka v Gauss Kruegerjevem koordinatnem sistemu , vris v kataster in izdelava geodetskega načrta (vključno s skico meritev, terenskim zapisnikom, kopijo situacij starega in novega stanja. Datoteka koordinat z atributi za hišne priključke, prijava spremembe komunalnega voda, ASCII datoteka za prenos podatkov v GIS bazo upravljalca). En izvod posnetka se odda v elektronski obliki. | kpl | 1
6.10 | Izdelava PID projektne dokumentacije v skladu z ZGO-1 in dopolnitvami ter po zahtevah bodočega upravljalca kanalizacije (2 tiskana izvoda, 2 el.izvoda). | kpl | 1
6.11 | Izdelava vodilne mape z dokazili o zanesljivosti objekta ter celotne dokumentacije za izvedbo tehničnega pregleda in pridobitev uporabnega dovoljenja, skladno z ZGO-1 in dopolnitvami (2 izvoda) | kpl | 1
SKUPAJ ZAKLJUČNA DELA

## VR7
POZ. | POSTAVKA | E | KOL
KANAL VR7
R E K A P I T U L A C I J A
1.0 | PREDDELA
2.0 | ZEMELJSKA DELA
3.0 | VOZIŠČNA KONSTRUKCIJA
4.0 | MONTAŽNA DELA
5.0 | OSTALA DELA
6.0 | ZAKLJUČNA DELA
nepredvidena dela 10%
SKUPAJ GRADBENA DELA:
DDV
SKUPAJ
1.0 | PREDDELA
1.1 | Zakoličenje osi kanalizacije z oznako revizijskih jaškov, geodetskim posnetkom, ter vrisom v kataster | m1 | 140.5
1.2 | Postavitev gradbenih profilov na vzpostavljeno os trase kanala ter določitev nivoja za merjenje globine izkopa in polaganja kanala | kom | 9
1.3 | Zakoličba obstoječih komunalnih vodov po zahtevah soglasodajalcev. | kpl | 5
1.4 | Izdelava elaborata ter pridobitev dovoljenja za zaporo ceste z ureditvijo prometnega režima v času gradnje z obvestili, zavarovanje gradbene jame in gradbišča, ter postavitev prometne signalizacije. Po končanih delih prometno signalizacijo odstraniti in prometni režim vzpostavi. | kpl | - upoštevano pri kanalu VRP-postavka 1.4
1.5 | Izdelava varnostnega načrta gradbišča skladno z Uredbe o zagotavljanju varnosti in zdravja pri delu na začasnih in premičnih gradbiščih | kpl | - upoštevano pri kanalu VRP-postavka 1.5
1.6 | Nabava, dobava in postavitev obvestilne table na gradbišču (skladno s Pravilnikom o gradbiščih, Ur.l. RS št. 55/08, 54/09) ter morebitnimi dodatnimi navodili investitorja vezanih na pogoje vira pridobljenih sredstev. | kpl | - upoštevano pri kanalu VRP-postavka 1.6
1.7 | Priprava gradbišča: odstranitev eventuelnih ovir, prometnih znakov in ureditev delovnega platoja. Po končanih delih gradbišče pospraviti in vzpostaviti v prvotno stanje. | kpl | 1
1.8 | Izdelava geodetskega posnetka obstoječega stanja terena (po zakoličbi kanala), zaradi vzpostavitve v prvotno stanje po izvedbi del (javne površine, mejniki, objekti, cvetlična korita,...) | kpl | 1
1.9 | Organizacija in ureditev lokacije za začasne gradbiščne objekte ter za priročno skladiščenje materiala, uporaba za ves čas gradnje, vzpostavitev prvotnega stanja po zaključku del | kpl | - upoštevano pri kanalu VRP-postavka 1.9
1.10 | Organizacija in ureditev lokacije za začasno deponijo, po izboru in v organizaciji izvajalca, uporaba za ves čas gradnje, vzpostavitev prvotnega stanja po zaključku del | kpl | - upoštevano pri kanalu VRP-postavka 1.10
1.11 | Zavarovanje obstoječega stanja objektov v času gradnje (fasade hiš, ograje, sadnega drevja ipd.) z uporabo opažev, folije, ali podobno. Vključno s cenitvenimi poročili. | kpl | 1
1.12 | Organizacija gradbišča - postavitev začasnih objektov | kom | - upoštevano pri kanalu VRP-postavka 1.12
SKUPAJ PREDDELA
2.0 | ZEMELJSKA DELA
2.1 | Odstranitev nevezane nosilne plasti cestišča, z odvozom na začasno deponijo in vso potrebno manipulacijo z materialom. | m3 | 129.8496
2.2 | Izkop kanalizacijskega jarka globine 0-2,00 m pod kotom 60°, z odvozom na začasno deponijo in vso potrebno manipulacijo z materialom. Izkop na križanjih z obstoječo infrastrukturo in pri drugih ovirah na izkopu se izvaja ročno, pazljivo in z vsemi morebitnimi dodatnimi ukrepi za zavarovanje in prestavitev kom. infrastrukture oz. ovir ter varnost pri delu | m3 | 313.1577
| - v terenu III. kat. - 10% | m3 | 31.3158
| - v terenu IV. kat. - 30% | m3 | 125.2631
| - v terenu V. ktg. - 60% | m3 | 187.8946
2.3 | Izkop kanalizacijskega jarka globine 2,00-4,00 m pod kotom 90° z razpiranjem, z odvozom na začasno deponijo in vso potrebno manipulacijo z materialom | m3 | 12.5216
| - v terenu IV. kat. - 30% | m3 | 3.7565
| - v terenu V. ktg. - 70% | m3 | 8.7651
2.4 | Ročno planiranje dna jarka s točnostjo +/- 3 cm po projektiranem padcu | m2 | 105.375
2.5 | Črpanje vode iz gradbenih jam oz. jarkov v času gradnje | ur | 17
2.6 | Nabava, dobava gramoznega materiala fi 0-8mm in izdelava temeljne plasti posteljice debeline 10 cm, s planiranjem in strojnim utrjevanjem do 95% trdnosti po standardnem Proktorjevem postopku | m3 | 19.3177
2.7 | Nabava in dobava gramoznega materiala fi 0-16 mm za zasip in nasip nad položenimi cevmi 30 cm nad temenom. Obsip se izvaja v slojih po 15 cm, istočasno na obeh straneh cevi. Obsip in nasip se utrjujeta do 95% po standardnem Proktorjevem postopku | m3 | 75.9996
2.8 | Strojni zasip objektov z materialom od izkopa, z vso morebitno manipulacijo (drobljenje, pranje,…), z utrjevanjem po plasteh do potrebne zbitosti. V kolikor material od izkopa ni ustrezen, dobava novega, ustreznega materiala (ustreznost materiala potrdi gradbeni nadzor) in odvoz izkopanega materiala na stalno odpadno deponijo vključno s stroški deponije in dokazilom o deponiranju | m3 | 223.4652
2.9 | Odvoz viška izkopanega materiala na stalno odpadno deponijo vključno s stroški deponije in dokazilom o deponiranju | m3 | 102.214
SKUPAJ ZEMELJSKA DELA
3.0 | VOZIŠČNE KONSTRUKCIJE
3.1 | Ročni odrez asfalta debeline do 6 cm z ročno motorno rezalko | m1 | 217.08
3.2 | Strojno rušenje obstoječega asfalta v debelini do 6 cm z nakladanjem ruševin na kamion in odvozom na stalno gradbeno deponijo vključno s stroški deponije in dokazilom o deponiranju | m2 | 349.3496
3.3 | Izvedba nevezane nosilne plasti asfaltnega cestišča z nasutjem tamponskega materiala iz tamponskega drobljenca TD 0-32 mm v debelini 40 cm z uvaljanjem, po zahtevah upravljavca ceste. | m3 | 129.8496
3.4 | Na lokaciji občinskih cest vzpostavitev cestišča v prvotno stanje z asfaltiranjem cestišča z AC 16 surf B70/100, A4 v debelini 6 cm, po zahtevah upravljalca ceste, vključno s premazom stikov starega in novega asfalta z bitumensko emulzijo. | m2 | 349.3496
SKUPAJ VOZIŠČNE KONSTRUKCIJE
4.0 | MONTAŽNA DELA
4.1 | Nabava, dobava in polaganje cevi iz umetnih mas - PP nazivnega premera DN 250, trdnosti SN8, komplet s tesnilnim materialom in vsemi fazonskimi kosi, na peščeno posteljico debeline 10 cm, po projektiranih padcih - ravni odseki, od jaška, do jaška - stikovanje po tehnologiji proizvajalca cevi. Vključno z vsemi prenosi do mesta gradnje. | m1 | 140.5
4.2 | Nabava revizijskih jaškov iz PE. V ceni zajeti:
-dobava in montaža PE jaška, s konusno odprtino DN 625 in vgrajenimi vstopnimi lestvami
-dobava in izvedba zasipa z gram. materialom 0-32 v širini 50 cm okrog jaška, nabijanje v plasteh po 30 cm do zgostitve 97% prock.
V ceni zajeti dobavo in montažo nosilnega betonskega prstana po priloženem detajlu
| - jašek DN 800 globine 1,0-2,0 m | kom | 8
| - jašek DN 1000 globine 2,0-3,0 m | kom | 1
4.3 | Dobava in montaža pokrova po standardu SIST-EN 124, z vgrajenim protihrupnim vložkom, prostor za vzvod s katerim dvignemo pokrov, napisom kanalizacija, pokrov mora biti zaščiten z antikorozijsko zaščito - bitumen.
| - pokrov D 40t FI600 | kom | 9
4.4 | Nabava, dobava in vgrajevanje betona C16/20, za obbetoniranje cevi pri križanju s komunalnimi vodi in betonsko posteljico pri padcu manjšem od 10 ‰ | m3 | 1
4.5 | Izdelava priključka PVC kanalizacijske cevi fi 150 mm (hišni priključek) na izveden revizijski jašek fekalne kanalizacije | kpl | 4
4.6 | Komplet izdelava kanalizacijskih hišnih priključkov do izven cestnega sveta. Dela obsegajo dobavo in montažo vsega potrebnega materiala (PVC cev DN150 SN4, potrebni fazonski elementi, vodotesni PVC čep,...) z vsemi pomožnimi deli in transporti | kpl | 4
SKUPAJ MONTAŽNA DELA
5.0 | OSTALA DELA
5.1 | Postavitev fiksnih začasnih prehodov za pešce preko jarkov do posameznih objektov ob gradbišču. Vključno s prestavitvijo prehoda na nove lokacije. | kpl | 1
5.2 | Vzdrževanje vseh prekopanih javnih površin v času od rušive do vzpostavitve v prvotno stanje, vključno z vsem potrebnim materialom | kpl | 1
5.3 | Delo pooblaščenega kordinatorja iz varnosti pri delu | kpl | 1
5.4 | Projektantski nadzor gradnje ter delo projektanta, ki je potrebno za tekoče reševanje problemov, ki niso vezani na napake ali pomankljivosti dokumentacije | kpl | 1
5.5 | Nadzor gradnje s strani pristojnih soglasodajalcev | kpl | 5
5.6 | Geomehanski pregled temeljnih tal in gramoznih tamponov s strani pooblaščene geološke institucije ter izdelava poročila | kpl | 1
5.7 | Nadzor gradnje s strani geomehanika, z morebitnimi predlogi spremembe tehnične izvedbe in obsega del glede na ugotovljeno stanje na terenu | kpl | 1
5.8 | Izvedba meritev in izdelava poročila o notranji kontroli kakovosti zemeljskih del s strani pooblaščene organizacije (IGMAT ali podobno) | kpl | 1
5.9 | Vgradnja reperjev in spremljanje posedkov. Obračun po dejanskih stroških | kpl | 1
SKUPAJ OSTALA DELA
6.0 | ZAKLJUČNA DELA
6.1 | Organizacija gradbišča - odstranitev začasnih objektov | kpl | - upoštevano pri kanalu VRP-postavka 6.1
6.2 | Odstranitev obvestilne table na gradbišču | kpl | - upoštevano pri kanalu VRP-postavka 6.2
6.3 | Stroški vseh potrebnih del pri sanaciji poškodb in prekinitev obstoječih komunalnih vodov na stroške izvajalca skladno z zahtevami soglasodajalcev | kpl | 1
6.4 | Vzpostavitev porušenih mejnikov v prvotno stanje. | kpl | 1
6.5 | Pregled s kamero s poročilom in čiščenje kanala po končanih delih | m1 | 140.5
6.6 | Tlačni preizkus vodotesnosti položenih kanalizacijskih cevi po SIST EN 1610 | m1 | 140.5
6.7 | Čiščenje in planiranje terena po končani gradnji | m2 | 421.5
6.8 | Izdelava načrta o ravnanju z gradbenimi odpadki, ki nastajajo pri gradbenih delih, s končnim poročilom in zahtevano dokumentacijo v skladu z uredbo oz. predpisi, ki obravnavajo to območje | kpl | 1
6.9 | Izdelava geodetskega posnetka v Gauss Kruegerjevem koordinatnem sistemu , vris v kataster in izdelava geodetskega načrta (vključno s skico meritev, terenskim zapisnikom, kopijo situacij starega in novega stanja. Datoteka koordinat z atributi za hišne priključke, prijava spremembe komunalnega voda, ASCII datoteka za prenos podatkov v GIS bazo upravljalca). En izvod posnetka se odda v elektronski obliki. | kpl | 1
6.10 | Izdelava PID projektne dokumentacije v skladu z ZGO-1 in dopolnitvami ter po zahtevah bodočega upravljalca kanalizacije (2 tiskana izvoda, 2 el.izvoda). | kpl | 1
6.11 | Izdelava vodilne mape z dokazili o zanesljivosti objekta ter celotne dokumentacije za izvedbo tehničnega pregleda in pridobitev uporabnega dovoljenja, skladno z ZGO-1 in dopolnitvami (2 izvoda) | kpl | 1
SKUPAJ ZAKLJUČNA DELA

## VR9
POZ. | POSTAVKA | E | KOL
KANAL VR9
R E K A P I T U L A C I J A
1.0 | PREDDELA
2.0 | ZEMELJSKA DELA
3.0 | VOZIŠČNA KONSTRUKCIJA
4.0 | MONTAŽNA DELA
5.0 | OSTALA DELA
6.0 | ZAKLJUČNA DELA
nepredvidena dela 10%
SKUPAJ GRADBENA DELA:
DDV
SKUPAJ
1.0 | PREDDELA
1.1 | Zakoličenje osi kanalizacije z oznako revizijskih jaškov, geodetskim posnetkom, ter vrisom v kataster | m1 | 374.83
1.2 | Postavitev gradbenih profilov na vzpostavljeno os trase kanala ter določitev nivoja za merjenje globine izkopa in polaganja kanala | kom | 24
1.3 | Zakoličba obstoječih komunalnih vodov po zahtevah soglasodajalcev. | kpl | 5
1.4 | Izdelava elaborata ter pridobitev dovoljenja za zaporo ceste z ureditvijo prometnega režima v času gradnje z obvestili, zavarovanje gradbene jame in gradbišča, ter postavitev prometne signalizacije. Po končanih delih prometno signalizacijo odstraniti in prometni režim vzpostavi. | kpl | - upoštevano pri kanalu VRP-postavka 1.4
1.5 | Izdelava varnostnega načrta gradbišča skladno z Uredbe o zagotavljanju varnosti in zdravja pri delu na začasnih in premičnih gradbiščih | kpl | - upoštevano pri kanalu VRP-postavka 1.5
1.6 | Nabava, dobava in postavitev obvestilne table na gradbišču (skladno s Pravilnikom o gradbiščih, Ur.l. RS št. 55/08, 54/09) ter morebitnimi dodatnimi navodili investitorja vezanih na pogoje vira pridobljenih sredstev. | kpl | - upoštevano pri kanalu VRP-postavka 1.6
1.7 | Priprava gradbišča: odstranitev eventuelnih ovir, prometnih znakov in ureditev delovnega platoja. Po končanih delih gradbišče pospraviti in vzpostaviti v prvotno stanje. | kpl | 1
1.8 | Izdelava geodetskega posnetka obstoječega stanja terena (po zakoličbi kanala), zaradi vzpostavitve v prvotno stanje po izvedbi del (javne površine, mejniki, objekti, cvetlična korita,...) | kpl | 1
1.9 | Organizacija in ureditev lokacije za začasne gradbiščne objekte ter za priročno skladiščenje materiala, uporaba za ves čas gradnje, vzpostavitev prvotnega stanja po zaključku del | kpl | - upoštevano pri kanalu VRP-postavka 1.9
1.10 | Organizacija in ureditev lokacije za začasno deponijo, po izboru in v organizaciji izvajalca, uporaba za ves čas gradnje, vzpostavitev prvotnega stanja po zaključku del | kpl | - upoštevano pri kanalu VRP-postavka 1.10
1.11 | Zavarovanje obstoječega stanja objektov v času gradnje (fasade hiš, ograje, sadnega drevja ipd.) z uporabo opažev, folije, ali podobno. Vključno s cenitvenimi poročili. | kpl | 1
1.12 | Organizacija gradbišča - postavitev začasnih objektov | kom | - upoštevano pri kanalu VRP-postavka 1.12
SKUPAJ PREDDELA
2.0 | ZEMELJSKA DELA
2.1 | Strojni odriv humusa v debelini 20 cm z odlaganjem na rob gradbišča za poznejši zasip ali na začasno deponijo, vključno z vso potrebno manipulacijo | m3 | 8.2433
2.2 | Odstranitev nevezane nosilne plasti cestišča, z odvozom na začasno deponijo in vso potrebno manipulacijo z materialom. | m3 | 287.4839
2.3 | Izkop kanalizacijskega jarka globine 0-2,00 m pod kotom 60°, z odvozom na začasno deponijo in vso potrebno manipulacijo z materialom. Izkop na križanjih z obstoječo infrastrukturo in pri drugih ovirah na izkopu se izvaja ročno, pazljivo in z vsemi morebitnimi dodatnimi ukrepi za zavarovanje in prestavitev kom. infrastrukture oz. ovir ter varnost pri delu | m3 | 664.6616
| - v terenu III. kat. - 10% | m3 | 66.4662
| - v terenu IV. kat. - 30% | m3 | 265.8646
| - v terenu V. ktg. - 60% | m3 | 398.797
2.4 | Izkop kanalizacijskega jarka globine 2,00-4,00 m pod kotom 90° z razpiranjem, z odvozom na začasno deponijo in vso potrebno manipulacijo z materialom | m3 | 18.1078
| - v terenu IV. kat. - 30% | m3 | 5.4323
| - v terenu V. ktg. - 70% | m3 | 12.6755
2.5 | Ročno planiranje dna jarka s točnostjo +/- 3 cm po projektiranem padcu | m2 | 281.1225
2.6 | Črpanje vode iz gradbenih jam oz. jarkov v času gradnje | ur | 45
2.7 | Nabava, dobava gramoznega materiala fi 0-8mm in izdelava temeljne plasti posteljice debeline 10 cm, s planiranjem in strojnim utrjevanjem do 95% trdnosti po standardnem Proktorjevem postopku | m3 | 52.452
2.8 | Nabava in dobava gramoznega materiala fi 0-16 mm za zasip in nasip nad položenimi cevmi 30 cm nad temenom. Obsip se izvaja v slojih po 15 cm, istočasno na obeh straneh cevi. Obsip in nasip se utrjujeta do 95% po standardnem Proktorjevem postopku | m3 | 201.4711
2.9 | Strojni zasip objektov z materialom od izkopa, z vso morebitno manipulacijo (drobljenje, pranje,…), z utrjevanjem po plasteh do potrebne zbitosti. V kolikor material od izkopa ni ustrezen, dobava novega, ustreznega materiala (ustreznost materiala potrdi gradbeni nadzor) in odvoz izkopanega materiala na stalno odpadno deponijo vključno s stroški deponije in dokazilom o deponiranju | m3 | 410.4468
2.10 | Vzpostavitev zemljišča v prvotno stanje (njive, travniki, sadovnjaki) z nasutjem ter izdelava zadnje plasti iz humusa v debelini 20 cm in zatravitvijo | m3 | 8.2433
2.11 | Odvoz viška izkopanega materiala na stalno odpadno deponijo vključno s stroški deponije in dokazilom o deponiranju | m3 | 272.3228
SKUPAJ ZEMELJSKA DELA
3.0 | VOZIŠČNE KONSTRUKCIJE
3.1 | Ročni odrez asfalta debeline do 6 cm z ročno motorno rezalko | m1 | 726.66
3.2 | Strojno rušenje obstoječega asfalta v debelini do 6 cm z nakladanjem ruševin na kamion in odvozom na stalno gradbeno deponijo vključno s stroški deponije in dokazilom o deponiranju | m2 | 779.453
3.3 | Izvedba nevezane nosilne plasti asfaltnega cestišča z nasutjem tamponskega materiala iz tamponskega drobljenca TD 0-32 mm v debelini 40 cm z uvaljanjem, po zahtevah upravljavca ceste. | m3 | 287.4839
3.4 | Na lokaciji občinskih cest vzpostavitev cestišča v prvotno stanje z asfaltiranjem cestišča z AC 16 surf B70/100, A4 v debelini 6 cm, po zahtevah upravljalca ceste, vključno s premazom stikov starega in novega asfalta z bitumensko emulzijo. | m2 | 779.453
SKUPAJ VOZIŠČNE KONSTRUKCIJE
4.0 | MONTAŽNA DELA
4.1 | Nabava, dobava in polaganje cevi iz umetnih mas - PP nazivnega premera DN 250, trdnosti SN8, komplet s tesnilnim materialom in vsemi fazonskimi kosi, na peščeno posteljico debeline 10 cm, po projektiranih padcih - ravni odseki, od jaška, do jaška - stikovanje po tehnologiji proizvajalca cevi. Vključno z vsemi prenosi do mesta gradnje. | m1 | 374.83
4.2 | Nabava revizijskih jaškov iz PE. V ceni zajeti:
-dobava in montaža PE jaška, s konusno odprtino DN 625 in vgrajenimi vstopnimi lestvami
-dobava in izvedba zasipa z gram. materialom 0-32 v širini 50 cm okrog jaška, nabijanje v plasteh po 30 cm do zgostitve 97% prock.
V ceni zajeti dobavo in montažo nosilnega betonskega prstana po priloženem detajlu
| - jašek DN 800 globine 1,0-2,0 m | kom | 15
| - kaskadni jašek DN 1000 globine 1.0-2.0 m | kom | 4
| - kaskadni jašek DN 1000 globine 2.0-3.0 m | kom | 5
4.3 | Dobava in montaža pokrova po standardu SIST-EN 124, z vgrajenim protihrupnim vložkom, prostor za vzvod s katerim dvignemo pokrov, napisom kanalizacija, pokrov mora biti zaščiten z antikorozijsko zaščito - bitumen.
| - pokrov D 40t FI600 | kom | 23
| - pokrov C 25t FI600 | kom | 1
4.4 | Nabava, dobava in vgrajevanje betona C16/20, za obbetoniranje cevi pri križanju s komunalnimi vodi in betonsko posteljico pri padcu manjšem od 10 ‰ | m3 | 12
4.5 | Izdelava priključka PVC kanalizacijske cevi fi 150 mm (hišni priključek) na izveden revizijski jašek fekalne kanalizacije | kpl | 9
4.6 | Izdelava priključka PVC kanalizacijske cevi fi 150 mm (hišni priključek) na cev fekalne kanalizacije preko odcepa 45° 250/150 | kpl | 2
4.7 | Komplet izdelava kanalizacijskih hišnih priključkov do izven cestnega sveta. Dela obsegajo dobavo in montažo vsega potrebnega materiala (PVC cev DN150 SN4, potrebni fazonski elementi, vodotesni PVC čep,...) z vsemi pomožnimi deli in transporti | kpl | 11
SKUPAJ MONTAŽNA DELA
5.0 | OSTALA DELA
5.1 | Postavitev fiksnih začasnih prehodov za pešce preko jarkov do posameznih objektov ob gradbišču. Vključno s prestavitvijo prehoda na nove lokacije. | kpl | 1
5.2 | Vzdrževanje vseh prekopanih javnih površin v času od rušive do vzpostavitve v prvotno stanje, vključno z vsem potrebnim materialom | kpl | 1
5.3 | Delo pooblaščenega kordinatorja iz varnosti pri delu | kpl | 1
5.4 | Projektantski nadzor gradnje ter delo projektanta, ki je potrebno za tekoče reševanje problemov, ki niso vezani na napake ali pomankljivosti dokumentacije | kpl | 1
5.5 | Nadzor gradnje s strani pristojnih soglasodajalcev | kpl | 5
5.6 | Geomehanski pregled temeljnih tal in gramoznih tamponov s strani pooblaščene geološke institucije ter izdelava poročila | kpl | 1
5.7 | Nadzor gradnje s strani geomehanika, z morebitnimi predlogi spremembe tehnične izvedbe in obsega del glede na ugotovljeno stanje na terenu | kpl | 1
5.8 | Izvedba meritev in izdelava poročila o notranji kontroli kakovosti zemeljskih del s strani pooblaščene organizacije (IGMAT ali podobno) | kpl | 1
5.9 | Vgradnja reperjev in spremljanje posedkov. Obračun po dejanskih stroških | kpl | 1
SKUPAJ OSTALA DELA
6.0 | ZAKLJUČNA DELA
6.1 | Organizacija gradbišča - odstranitev začasnih objektov | kpl | - upoštevano pri kanalu VRP-postavka 6.1
6.2 | Odstranitev obvestilne table na gradbišču | kpl | - upoštevano pri kanalu VRP-postavka 6.2
6.3 | Stroški vseh potrebnih del pri sanaciji poškodb in prekinitev obstoječih komunalnih vodov na stroške izvajalca skladno z zahtevami soglasodajalcev | kpl | 1
6.4 | Vzpostavitev porušenih mejnikov v prvotno stanje. | kpl | 1
6.5 | Pregled s kamero s poročilom in čiščenje kanala po končanih delih | m1 | 374.83
6.6 | Tlačni preizkus vodotesnosti položenih kanalizacijskih cevi po SIST EN 1610 | m1 | 374.83
6.7 | Čiščenje in planiranje terena po končani gradnji | m2 | 1124.49
6.8 | Izdelava načrta o ravnanju z gradbenimi odpadki, ki nastajajo pri gradbenih delih, s končnim poročilom in zahtevano dokumentacijo v skladu z uredbo oz. predpisi, ki obravnavajo to območje | kpl | 1
6.9 | Izdelava geodetskega posnetka v Gauss Kruegerjevem koordinatnem sistemu , vris v kataster in izdelava geodetskega načrta (vključno s skico meritev, terenskim zapisnikom, kopijo situacij starega in novega stanja. Datoteka koordinat z atributi za hišne priključke, prijava spremembe komunalnega voda, ASCII datoteka za prenos podatkov v GIS bazo upravljalca). En izvod posnetka se odda v elektronski obliki. | kpl | 1
6.10 | Izdelava PID projektne dokumentacije v skladu z ZGO-1 in dopolnitvami ter po zahtevah bodočega upravljalca kanalizacije (2 tiskana izvoda, 2 el.izvoda). | kpl | 1
6.11 | Izdelava vodilne mape z dokazili o zanesljivosti objekta ter celotne dokumentacije za izvedbo tehničnega pregleda in pridobitev uporabnega dovoljenja, skladno z ZGO-1 in dopolnitvami (2 izvoda) | kpl | 1
SKUPAJ ZAKLJUČNA DELA

## VR10
POZ. | POSTAVKA | E | KOL
KANAL VR10
R E K A P I T U L A C I J A
1.0 | PREDDELA
2.0 | ZEMELJSKA DELA
3.0 | VOZIŠČNA KONSTRUKCIJA
4.0 | MONTAŽNA DELA
5.0 | OSTALA DELA
6.0 | ZAKLJUČNA DELA
nepredvidena dela 10%
SKUPAJ GRADBENA DELA:
DDV
SKUPAJ
1.0 | PREDDELA
1.1 | Zakoličenje osi kanalizacije z oznako revizijskih jaškov, geodetskim posnetkom, ter vrisom v kataster | m1 | 501.9
1.2 | Postavitev gradbenih profilov na vzpostavljeno os trase kanala ter določitev nivoja za merjenje globine izkopa in polaganja kanala | kom | 23
1.3 | Zakoličba obstoječih komunalnih vodov po zahtevah soglasodajalcev. | kpl | 5
1.4 | Izdelava elaborata ter pridobitev dovoljenja za zaporo ceste z ureditvijo prometnega režima v času gradnje z obvestili, zavarovanje gradbene jame in gradbišča, ter postavitev prometne signalizacije. Po končanih delih prometno signalizacijo odstraniti in prometni režim vzpostavi. | kpl | - upoštevano pri kanalu VRP-postavka 1.4
1.5 | Izdelava varnostnega načrta gradbišča skladno z Uredbe o zagotavljanju varnosti in zdravja pri delu na začasnih in premičnih gradbiščih | kpl | - upoštevano pri kanalu VRP-postavka 1.5
1.6 | Nabava, dobava in postavitev obvestilne table na gradbišču (skladno s Pravilnikom o gradbiščih, Ur.l. RS št. 55/08, 54/09) ter morebitnimi dodatnimi navodili investitorja vezanih na pogoje vira pridobljenih sredstev. | kpl | - upoštevano pri kanalu VRP-postavka 1.6
1.7 | Priprava gradbišča: odstranitev eventuelnih ovir, prometnih znakov in ureditev delovnega platoja. Po končanih delih gradbišče pospraviti in vzpostaviti v prvotno stanje. | kpl | 1
1.8 | Izdelava geodetskega posnetka obstoječega stanja terena (po zakoličbi kanala), zaradi vzpostavitve v prvotno stanje po izvedbi del (javne površine, mejniki, objekti, cvetlična korita,...) | kpl | 1
1.9 | Organizacija in ureditev lokacije za začasne gradbiščne objekte ter za priročno skladiščenje materiala, uporaba za ves čas gradnje, vzpostavitev prvotnega stanja po zaključku del | kpl | - upoštevano pri kanalu VRP-postavka 1.9
1.10 | Organizacija in ureditev lokacije za začasno deponijo, po izboru in v organizaciji izvajalca, uporaba za ves čas gradnje, vzpostavitev prvotnega stanja po zaključku del | kpl | - upoštevano pri kanalu VRP-postavka 1.10
1.11 | Zavarovanje obstoječega stanja objektov v času gradnje (fasade hiš, ograje, sadnega drevja ipd.) z uporabo opažev, folije, ali podobno. Vključno s cenitvenimi poročili. | kpl | 1
1.12 | Organizacija gradbišča - postavitev začasnih objektov | kom | - upoštevano pri kanalu VRP-postavka 1.12
SKUPAJ PREDDELA
2.0 | ZEMELJSKA DELA
2.1 | Odstranitev nevezane nosilne plasti cestišča, z odvozom na začasno deponijo in vso potrebno manipulacijo z materialom. | m3 | 473.7864
2.2 | Izkop kanalizacijskega jarka globine 0-2,00 m pod kotom 60°, z odvozom na začasno deponijo in vso potrebno manipulacijo z materialom. Izkop na križanjih z obstoječo infrastrukturo in pri drugih ovirah na izkopu se izvaja ročno, pazljivo in z vsemi morebitnimi dodatnimi ukrepi za zavarovanje in prestavitev kom. infrastrukture oz. ovir ter varnost pri delu | m3 | 1107.9632
| - v terenu III. kat. - 10% | m3 | 110.7963
| - v terenu IV. kat. - 30% | m3 | 443.1853
| - v terenu V. ktg. - 60% | m3 | 664.7779
2.3 | Izkop kanalizacijskega jarka globine 2,00-4,00 m pod kotom 90° z razpiranjem, z odvozom na začasno deponijo in vso potrebno manipulacijo z materialom | m3 | 41.4093
| - v terenu IV. kat. - 30% | m3 | 12.4228
| - v terenu V. ktg. - 70% | m3 | 28.9865
2.4 | Ročno planiranje dna jarka s točnostjo +/- 3 cm po projektiranem padcu | m2 | 376.425
2.5 | Črpanje vode iz gradbenih jam oz. jarkov v času gradnje | ur | 60
2.6 | Nabava, dobava gramoznega materiala fi 0-8mm in izdelava temeljne plasti posteljice debeline 10 cm, s planiranjem in strojnim utrjevanjem do 95% trdnosti po standardnem Proktorjevem postopku | m3 | 66.9568
2.7 | Nabava in dobava gramoznega materiala fi 0-16 mm za zasip in nasip nad položenimi cevmi 30 cm nad temenom. Obsip se izvaja v slojih po 15 cm, istočasno na obeh straneh cevi. Obsip in nasip se utrjujeta do 95% po standardnem Proktorjevem postopku | m3 | 274.345
2.8 | Strojni zasip objektov z materialom od izkopa, z vso morebitno manipulacijo (drobljenje, pranje,…), z utrjevanjem po plasteh do potrebne zbitosti. V kolikor material od izkopa ni ustrezen, dobava novega, ustreznega materiala (ustreznost materiala potrdi gradbeni nadzor) in odvoz izkopanega materiala na stalno odpadno deponijo vključno s stroški deponije in dokazilom o deponiranju | m3 | 783.3333
2.9 | Odvoz viška izkopanega materiala na stalno odpadno deponijo vključno s stroški deponije in dokazilom o deponiranju | m3 | 365.9392
SKUPAJ ZEMELJSKA DELA
3.0 | VOZIŠČNE KONSTRUKCIJE
3.1 | Ročni odrez asfalta debeline do 6 cm z ročno motorno rezalko | m1 | 985.4
3.2 | Strojno rušenje obstoječega asfalta v debelini do 6 cm z nakladanjem ruševin na kamion in odvozom na stalno gradbeno deponijo vključno s stroški deponije in dokazilom o deponiranju | m2 | 1280.91
3.3 | Izvedba nevezane nosilne plasti asfaltnega cestišča z nasutjem tamponskega materiala iz tamponskega drobljenca TD 0-32 mm v debelini 40 cm z uvaljanjem, po zahtevah upravljavca ceste. | m3 | 473.7864
3.4 | Na lokaciji občinskih cest vzpostavitev cestišča v prvotno stanje z asfaltiranjem cestišča z AC 16 surf B70/100, A4 v debelini 6 cm, po zahtevah upravljalca ceste, vključno s premazom stikov starega in novega asfalta z bitumensko emulzijo. | m2 | 1280.91
SKUPAJ VOZIŠČNE KONSTRUKCIJE
4.0 | MONTAŽNA DELA
4.1 | Nabava, dobava in polaganje cevi iz umetnih mas - PP nazivnega premera DN 250, trdnosti SN8, komplet s tesnilnim materialom in vsemi fazonskimi kosi, na peščeno posteljico debeline 10 cm, po projektiranih padcih - ravni odseki, od jaška, do jaška - stikovanje po tehnologiji proizvajalca cevi. Vključno z vsemi prenosi do mesta gradnje. | m1 | 501.9
4.2 | Nabava revizijskih jaškov iz PE. V ceni zajeti:
-dobava in montaža PE jaška, s konusno odprtino DN 625 in vgrajenimi vstopnimi lestvami
-dobava in izvedba zasipa z gram. materialom 0-32 v širini 50 cm okrog jaška, nabijanje v plasteh po 30 cm do zgostitve 97% prock.
V ceni zajeti dobavo in montažo nosilnega betonskega prstana po priloženem detajlu
| - jašek DN 800 globine 1,0-2,0 m | kom | 15
| - jašek DN 1000 globine 2,0-3,0 m | kom | 8
4.3 | Dobava in montaža pokrova po standardu SIST-EN 124, z vgrajenim protihrupnim vložkom, prostor za vzvod s katerim dvignemo pokrov, napisom kanalizacija, pokrov mora biti zaščiten z antikorozijsko zaščito - bitumen.
| - pokrov D 40t FI600 | kom | 23
4.4 | Nabava, dobava in polaganje zaščitne cevi Fe DN 406,4 x 8 mm v trasi državne ceste | m1 | 13.16
4.5 | Nabava, dobava in vgrajevanje betona C16/20, za obbetoniranje cevi pri križanju s komunalnimi vodi in betonsko posteljico pri padcu manjšem od 10 ‰ | m3 | 21
4.6 | Izdelava priključka PVC kanalizacijske cevi fi 150 mm (hišni priključek) na izveden revizijski jašek fekalne kanalizacije | kpl | 14
4.7 | Izdelava priključka PVC kanalizacijske cevi fi 150 mm (hišni priključek) na cev fekalne kanalizacije preko odcepa 45° 250/150 | kpl | 2
4.8 | Komplet izdelava kanalizacijskih hišnih priključkov do izven cestnega sveta. Dela obsegajo dobavo in montažo vsega potrebnega materiala (PVC cev DN150 SN4, potrebni fazonski elementi, vodotesni PVC čep,...) z vsemi pomožnimi deli in transporti | kpl | 16
SKUPAJ MONTAŽNA DELA
5.0 | OSTALA DELA
5.1 | Postavitev fiksnih začasnih prehodov za pešce preko jarkov do posameznih objektov ob gradbišču. Vključno s prestavitvijo prehoda na nove lokacije. | kpl | 1
5.2 | Vzdrževanje vseh prekopanih javnih površin v času od rušive do vzpostavitve v prvotno stanje, vključno z vsem potrebnim materialom | kpl | 1
5.3 | Delo pooblaščenega kordinatorja iz varnosti pri delu | kpl | 1
5.4 | Projektantski nadzor gradnje ter delo projektanta, ki je potrebno za tekoče reševanje problemov, ki niso vezani na napake ali pomankljivosti dokumentacije | kpl | 1
5.5 | Nadzor gradnje s strani pristojnih soglasodajalcev | kpl | 5
5.6 | Geomehanski pregled temeljnih tal in gramoznih tamponov s strani pooblaščene geološke institucije ter izdelava poročila | kpl | 1
5.7 | Nadzor gradnje s strani geomehanika, z morebitnimi predlogi spremembe tehnične izvedbe in obsega del glede na ugotovljeno stanje na terenu | kpl | 1
5.8 | Izvedba meritev in izdelava poročila o notranji kontroli kakovosti zemeljskih del s strani pooblaščene organizacije (IGMAT ali podobno) | kpl | 1
5.9 | Vgradnja reperjev in spremljanje posedkov. Obračun po dejanskih stroških | kpl | 1
SKUPAJ OSTALA DELA
6.0 | ZAKLJUČNA DELA
6.1 | Organizacija gradbišča - odstranitev začasnih objektov | kpl | - upoštevano pri kanalu VRP-postavka 6.1
6.2 | Odstranitev obvestilne table na gradbišču | kpl | - upoštevano pri kanalu VRP-postavka 6.2
6.3 | Stroški vseh potrebnih del pri sanaciji poškodb in prekinitev obstoječih komunalnih vodov na stroške izvajalca skladno z zahtevami soglasodajalcev | kpl | 1
6.4 | Vzpostavitev porušenih mejnikov v prvotno stanje. | kpl | 1
6.5 | Pregled s kamero s poročilom in čiščenje kanala po končanih delih | m1 | 501.9
6.6 | Tlačni preizkus vodotesnosti položenih kanalizacijskih cevi po SIST EN 1610 | m1 | 501.9
6.7 | Čiščenje in planiranje terena po končani gradnji | m2 | 1505.7
6.8 | Izdelava načrta o ravnanju z gradbenimi odpadki, ki nastajajo pri gradbenih delih, s končnim poročilom in zahtevano dokumentacijo v skladu z uredbo oz. predpisi, ki obravnavajo to območje | kpl | 1
6.9 | Izdelava geodetskega posnetka v Gauss Kruegerjevem koordinatnem sistemu , vris v kataster in izdelava geodetskega načrta (vključno s skico meritev, terenskim zapisnikom, kopijo situacij starega in novega stanja. Datoteka koordinat z atributi za hišne priključke, prijava spremembe komunalnega voda, ASCII datoteka za prenos podatkov v GIS bazo upravljalca). En izvod posnetka se odda v elektronski obliki. | kpl | 1
6.10 | Izdelava PID projektne dokumentacije v skladu z ZGO-1 in dopolnitvami ter po zahtevah bodočega upravljalca kanalizacije (2 tiskana izvoda, 2 el.izvoda). | kpl | 1
6.11 | Izdelava vodilne mape z dokazili o zanesljivosti objekta ter celotne dokumentacije za izvedbo tehničnega pregleda in pridobitev uporabnega dovoljenja, skladno z ZGO-1 in dopolnitvami (2 izvoda) | kpl | 1
SKUPAJ ZAKLJUČNA DELA

## MET
POZ. | POSTAVKA | E | KOL
OBNOVA METEORNE KANALIZACIJE
R E K A P I T U L A C I J A
1.0 | PREDDELA
2.0 | OBNOVA
nepredvidena dela 10%
SKUPAJ GRADBENA DELA:
DDV
SKUPAJ
1.0 | PREDDELA
1.1 | Pregled obstoječih meteornih in mešanih kanalov v naselju s kamero, izdelava poročila o pregledu z navedbo in izmero kritičnih odsekov predvidenih za sanacijo v primeru dotrajanih ali poškodovanih cevi. | m1 | 1162.5
1.2 | Izdelava varnostnega načrta gradbišča skladno z Uredbe o zagotavljanju varnosti in zdravja pri delu na začasnih in premičnih gradbiščih | -upoštevano pri kanalu VRP
1.3 | Delo pooblaščenega kordinatorja iz varnosti pri delu | ur | 10
1.4 | Opravljanje nadzora s strani soglasodajalcev skladno s projektnimi pogoji, smernicami, informacijami in izdanimi soglasji | ur | 10
1.5 | Projektantski nadzor gradnje ter delo projektanta, ki je potrebno za tekoče reševanje problemov, ki niso vezani na napake ali pomankljivosti dokumentacije | ur | 10
1.6 | Priprava gradbišča: odstranitev eventuelnih ovir, prometnih znakov in ureditev delovnega platoja. Po končanih delih gradbišče pospraviti in vzpostaviti v prvotno stanje. | kpl | 1
1.7 | Zavarovanje obstoječega stanja objektov v času gradnje (fasade hiš, ograje, sadnega drevja ipd.) z uporabo opažev, folije, ali podobno. Vključno s cenitvenimi poročili. | kpl | 1
SKUPAJ PREDDELA
2.0 | OBNOVA
2.1 | Strojno rušenje obstoječega asfalta v debelini do 6 cm po širini trase meteorne kanalizacije z nakladanjem ruševin na kamion in odvozom na stalno gradbeno deponijo vključno s stroški deponije in dokazilom o deponiranju. | m2 | 1395
2.2 | Izkop nad obstoječimi meteornimi cevmi, lokacijo izkopa se določi na terenu, izkop globine do 100 cm in širine do 100 cm z nakladanjem na kamion in odvozom na stalno gradbeno deponijo vključno s stroški deponije | m3 | 279
2.3 | Obbetoniranje obstoječih meteornih cevi v debelini 10cm z betonsko mrežo Q 226, obbetoniranje po zgornjem obodu cevi v širini max. 80cm. | m3 | 116.808
2.4 | Izkop in odstranitev poškodovanih betonskih cevi, lokacijo se določi na terenu, nakladanjem na kamion in odvozom na stalno gradbeno deponijo vključno s stroški deponije ter dobava in vgradnja novih betonskih cevi z obdelavo stikov - fi 300. | m | 232.5
2.5 | Izkop in odstranitev poškodovanih betonskih cevi, lokacijo se določi na terenu, nakladanjem na kamion in odvozom na stalno gradbeno deponijo vključno s stroški deponije ter dobava in vgradnja novih betonskih cevi z obdelavo stikov - fi 400. | m | 232.5
2.7 | Strojni zasip nad zamenjanimi in obetoniranimi meteornimi cevmi z materialom od izkopa, z vso morebitno manipulacijo (drobljenje, pranje,…), z utrjevanjem po plasteh do potrebne zbitosti. V kolikor material od izkopa ni ustrezen, se dobavi nov, ustrezen material (premer do 32 mm, po specifikacijah). | m3 | 279
2.8 | Izvedba nevezane nosilne plasti asfaltnega cestišča z nasutjem tamponskega materiala iz tamponskega drobljenca TD 0-32 mm v debelini 40 cm z uvaljanjem, po zahtevah upravljavca ceste. | m3 | 34.8336
2.9 | Na lokaciji občinskih cest vzpostavitev cestišča v prvotno stanje z asfaltiranjem cestišča z AC 16 surf B70/100, A4 v debelini 6 cm, po zahtevah upravljalca ceste, vključno s premazom stikov starega in novega asfalta z bitumensko emulzijo. | m2 | 1395
2.10 | Čiščenje in obdelava notranjosti obstoječih meteornih jaškov z hitrosušečo reparaturno cementno malto (0,5cm) s prednamazom za boljše sprijemanje in predhodnim spiranjem z vodo in ureditev dna jaška. | kos | 30
2.11 | Tlačni preizkus vodotesnosti položenih kanalizacijskih cevi po SIST EN 1610 | m1 | 1162.5
2.12 | Čiščenje in planiranje terena po končani gradnji | m2 | 3487.5
SKUPAJ OBNOVA METEORNE K.