## REK
PROJEKTANTSKI POPIS DEL
KANALIZACIJA V NASELJU VRBICA
REKAPITULACIJA - FAZA 1
KANAL VR1
KANAL VR2 del
KANAL VR5
KANAL VR6
KANAL VR8
OBNOVA METEORNIH KANALOV
SKUPAJ BREZ DDV:
DDV (20%)
SKUPAJ Z DDV

## VR1
POZ. | POSTAVKA | E | KOL
KANAL VR1
R E K A P I T U L A C I J A
1.0 | PREDDELA
2.0 | ZEMELJSKA DELA
3.0 | VOZIŠČNA KONSTRUKCIJA
4.0 | MONTAŽNA DELA
5.0 | OSTALA DELA
6.0 | ZAKLJUČNA DELA
nepredvidena dela 10%
SKUPAJ GRADBENA DELA:
DDV
SKUPAJ
1.0 | PREDDELA
1.1 | Zakoličenje osi kanalizacije z oznako revizijskih jaškov, geodetskim posnetkom, ter vrisom v kataster | m1 | 905.5
1.2 | Postavitev gradbenih profilov na vzpostavljeno os trase kanala ter določitev nivoja za merjenje globine izkopa in polaganja kanala | kom | 33
1.3 | Zakoličba obstoječih komunalnih vodov po zahtevah soglasodajalcev. | kpl | 5
1.4 | Izdelava elaborata ter pridobitev dovoljenja za zaporo ceste z ureditvijo prometnega režima v času gradnje z obvestili, zavarovanje gradbene jame in gradbišča, ter postavitev prometne signalizacije. Po končanih delih prometno signalizacijo odstraniti in prometni režim vzpostavi. | kpl | 1
1.5 | Izdelava varnostnega načrta gradbišča skladno z Uredbe o zagotavljanju varnosti in zdravja pri delu na začasnih in premičnih gradbiščih | kpl | 1
1.6 | Nabava, dobava in postavitev obvestilne table na gradbišču (skladno s Pravilnikom o gradbiščih, Ur.l. RS št. 55/08, 54/09) ter morebitnimi dodatnimi navodili investitorja vezanih na pogoje vira pridobljenih sredstev. | kpl | 1
1.7 | Priprava gradbišča: odstranitev eventuelnih ovir, prometnih znakov in ureditev delovnega platoja. Po končanih delih gradbišče pospraviti in vzpostaviti v prvotno stanje. | kpl | 1
1.8 | Izdelava geodetskega posnetka obstoječega stanja terena (po zakoličbi kanala), zaradi vzpostavitve v prvotno stanje po izvedbi del (javne površine, mejniki, objekti, cvetlična korita,...) | kpl | 1
1.9 | Organizacija in ureditev lokacije za začasne gradbiščne objekte ter za priročno skladiščenje materiala, uporaba za ves čas gradnje, vzpostavitev prvotnega stanja po zaključku del | kpl | 1
1.10 | Organizacija in ureditev lokacije za začasno deponijo, po izboru in v organizaciji izvajalca, uporaba za ves čas gradnje, vzpostavitev prvotnega stanja po zaključku del | kpl | 1
1.11 | Zavarovanje obstoječega stanja objektov v času gradnje (fasade hiš, ograje, sadnega drevja ipd.) z uporabo opažev, folije, ali podobno. Vključno s cenitvenimi poročili. | kpl | 1
1.12 | Organizacija gradbišča - postavitev začasnih objektov | kom | 1
SKUPAJ PREDDELA
2.0 | ZEMELJSKA DELA
2.1 | Strojni odriv humusa v debelini 20 cm z odlaganjem na rob gradbišča za poznejši zasip ali na začasno deponijo, vključno z vso potrebno manipulacijo | m3 | 196.19
2.2 | Izkop kanalizacijskega jarka globine 0-2,00 m pod kotom 90° z razpiranjem, z odvozom na začasno deponijo in vso potrebno manipulacijo z materialom. Izkop na križanjih z obstoječo infrastrukturo in pri drugih ovirah na izkopu se izvaja ročno, pazljivo in z vsemi morebitnimi dodatnimi ukrepi za zavarovanje in prestavitev kom. infrastrukture oz. ovir ter varnost pri delu | m3 | 1679.265
| - v terenu III. kat. - 60% | m3 | 1007.559
| - v terenu IV. kat. - 40% | m3 | 671.706
2.3 | Izkop kanalizacijskega jarka globine 2,00-4,00 m pod kotom 90° z razpiranjem, z odvozom na začasno deponijo in vso potrebno manipulacijo z materialom | m3 | 446.3476
| - v terenu IV. kat. - 40% | m3 | 178.539
| - v terenu V. ktg. - 60% | m3 | 267.8086
2.4 | Ročno planiranje dna jarka s točnostjo +/- 3 cm po projektiranem padcu | m2 | 996.05
2.5 | Črpanje vode iz gradbenih jam oz. jarkov v času gradnje | ur | 109
2.6 | Nabava, dobava gramoznega materiala fi 0-8mm in izdelava temeljne plasti posteljice debeline 10 cm, s planiranjem in strojnim utrjevanjem do 95% trdnosti po standardnem Proktorjevem postopku | m3 | 164.25
2.7 | Nabava in dobava gramoznega materiala fi 0-16 mm za zasip in nasip nad položenimi cevmi 30 cm nad temenom. Obsip se izvaja v slojih po 15 cm, istočasno na obeh straneh cevi. Obsip in nasip se utrjujeta do 95% po standardnem Proktorjevem postopku | m3 | 477.36
2.8 | Strojni zasip objektov z materialom od izkopa, z vso morebitno manipulacijo (drobljenje, pranje,…), z utrjevanjem po plasteh do potrebne zbitosti. V kolikor material od izkopa ni ustrezen, dobava novega, ustreznega materiala (ustreznost materiala potrdi gradbeni nadzor) in odvoz izkopanega materiala na stalno odpadno deponijo vključno s stroški deponije in dokazilom o deponiranju | m3 | 1413.441
2.9 | Vzpostavitev zemljišča v prvotno stanje (njive, travniki, sadovnjaki) z nasutjem ter izdelava zadnje plasti iz humusa v debelini 20 cm in zatravitvijo | m2 | 196.19
2.10 | Odvoz viška izkopanega materiala na stalno odpadno deponijo vključno s stroški deponije in dokazilom o deponiranju | m3 | 712.1721
SKUPAJ ZEMELJSKA DELA
3.0 | VOZIŠČNE KONSTRUKCIJE
SKUPAJ VOZIŠČNE KONSTRUKCIJE
4.0 | MONTAŽNA DELA
4.1 | Nabava, dobava in polaganje cevi iz umetnih mas - PP nazivnega premera DN 300, trdnosti SN12, komplet s tesnilnim materialom in vsemi fazonskimi kosi, na peščeno posteljico debeline 10 cm, po projektiranih padcih - ravni odseki, od jaška, do jaška - stikovanje po tehnologiji proizvajalca cevi. Vključno z vsemi prenosi do mesta gradnje. | m1 | 905.5
4.2 | Nabava revizijskih jaškov iz PE. V ceni zajeti:
-dobava in montaža PE jaška, s konusno odprtino DN 625 in vgrajenimi vstopnimi lestvami
-dobava in izvedba zasipa z gram. materialom 0-32 v širini 50 cm okrog jaška, nabijanje v plasteh po 30 cm do zgostitve 97% prock.
V ceni zajeti dobavo in montažo nosilnega betonskega prstana po priloženem detajlu
| - jašek DN 1000 globine 1,0-2,0 m | kom | 15
| - jašek DN 1000 globine 2,0-3,0 m | kom | 12
| - jašek DN 1000 globine 3,0-4,0 m | kom | 5
4.3 | Dobava in montaža pokrova po standardu SIST-EN 124, z vgrajenim protihrupnim vložkom, prostor za vzvod s katerim dvignemo pokrov, napisom kanalizacija, pokrov mora biti zaščiten z antikorozijsko zaščito - bitumen.
| - pokrov D 40t FI600 | kom | 32
4.4 | Nabava, dobava in vgrajevanje betona C16/20, za obbetoniranje cevi pri križanju s komunalnimi vodi in betonsko posteljico pri padcu manjšem od 10 ‰ | m3 | 73.9125
4.5 | Montaža kanalizacijske cevi s podvrtavanjem s kovinsko zaščitno cevjo:
| Strojni izkop gradbene jame in priprava gradbišča za namestitev tehnologije za podbitje, z vsemi potrebnimi gradbenimi deli in materiali | kpl | 1
| Namestitvijo tehnologije za podvrtavanje ter izdelava preboja fi 508mm za montažo kovinske cevi fi 508mm v zemljini III.-IV. ktg. (Za PP cev DN300) | m | 13.68
| Dobava in montaža kovinske zaščitne cevi fi 508 x 8 mm | m | 13.68
| - podvrtavanje skupaj | kpl | 1
SKUPAJ MONTAŽNA DELA
5.0 | OSTALA DELA
5.1 | Postavitev fiksnih začasnih prehodov za pešce preko jarkov do posameznih objektov ob gradbišču. Vključno s prestavitvijo prehoda na nove lokacije. | kpl | 1
5.2 | Vzdrževanje vseh prekopanih javnih površin v času od rušive do vzpostavitve v prvotno stanje, vključno z vsem potrebnim materialom | kpl | 1
5.3 | Delo pooblaščenega kordinatorja iz varnosti pri delu | kpl | 1
5.4 | Projektantski nadzor gradnje ter delo projektanta, ki je potrebno za tekoče reševanje problemov, ki niso vezani na napake ali pomankljivosti dokumentacije | kpl | 1
5.5 | Nadzor gradnje s strani pristojnih soglasodajalcev | kpl | 5
5.6 | Geomehanski pregled temeljnih tal in gramoznih tamponov s strani pooblaščene geološke institucije ter izdelava poročila | kpl | 1
5.7 | Nadzor gradnje s strani geomehanika, z morebitnimi predlogi spremembe tehnične izvedbe in obsega del glede na ugotovljeno stanje na terenu | kpl | 1
5.8 | Izvedba meritev in izdelava poročila o notranji kontroli kakovosti zemeljskih del s strani pooblaščene organizacije (IGMAT ali podobno) | kpl | 1
5.9 | Vgradnja reperjev in spremljanje posedkov. Obračun po dejanskih stroških | kpl | 1
SKUPAJ OSTALA DELA
6.0 | ZAKLJUČNA DELA
6.1 | Organizacija gradbišča - odstranitev začasnih objektov | kpl | 1
6.2 | Odstranitev obvestilne table na gradbišču | kpl | 1
6.3 | Stroški vseh potrebnih del pri sanaciji poškodb in prekinitev obstoječih komunalnih vodov na stroške izvajalca skladno z zahtevami soglasodajalcev | kpl | 1
6.4 | Vzpostavitev porušenih mejnikov v prvotno stanje. | kpl | 1
6.5 | Pregled s kamero s poročilom in čiščenje kanala po končanih delih | m1 | 905.5
6.6 | Tlačni preizkus vodotesnosti položenih kanalizacijskih cevi po SIST EN 1610 | m1 | 905.5
6.7 | Čiščenje in planiranje terena po končani gradnji | m2 | 2716.5
6.8 | Izdelava načrta o ravnanju z gradbenimi odpadki, ki nastajajo pri gradbenih delih, s končnim poročilom in zahtevano dokumentacijo v skladu z uredbo oz. predpisi, ki obravnavajo to območje | kpl | 1
6.9 | Izdelava geodetskega posnetka v Gauss Kruegerjevem koordinatnem sistemu , vris v kataster in izdelava geodetskega načrta (vključno s skico meritev, terenskim zapisnikom, kopijo situacij starega in novega stanja. Datoteka koordinat z atributi za hišne priključke, prijava spremembe komunalnega voda, ASCII datoteka za prenos podatkov v GIS bazo upravljalca). En izvod posnetka se odda v elektronski obliki. | kpl | 1
6.10 | Izdelava PID projektne dokumentacije v skladu z ZGO-1 in dopolnitvami ter po zahtevah bodočega upravljalca kanalizacije (2 tiskana izvoda, 2 el.izvoda). | kpl | 1
6.11 | Izdelava vodilne mape z dokazili o zanesljivosti objekta ter celotne dokumentacije za izvedbo tehničnega pregleda in pridobitev uporabnega dovoljenja, skladno z ZGO-1 in dopolnitvami (2 izvoda) | kpl | 1
SKUPAJ ZAKLJUČNA DELA

## VR2_1
POZ. | POSTAVKA | E | KOL
KANAL VR2
(od jaška VR1_15 do VR2_6)
R E K A P I T U L A C I J A
1.0 | PREDDELA
2.0 | ZEMELJSKA DELA
3.0 | VOZIŠČNA KONSTRUKCIJA
4.0 | MONTAŽNA DELA
5.0 | OSTALA DELA
6.0 | ZAKLJUČNA DELA
nepredvidena dela 10%
SKUPAJ GRADBENA DELA:
DDV
SKUPAJ
1.0 | PREDDELA
1.1 | Zakoličenje osi kanalizacije z oznako revizijskih jaškov, geodetskim posnetkom, ter vrisom v kataster | m1 | 102.78
1.2 | Postavitev gradbenih profilov na vzpostavljeno os trase kanala ter določitev nivoja za merjenje globine izkopa in polaganja kanala | kom | 6
1.3 | Zakoličba obstoječih komunalnih vodov po zahtevah soglasodajalcev. | kpl | 5
1.4 | Izdelava elaborata ter pridobitev dovoljenja za zaporo ceste z ureditvijo prometnega režima v času gradnje z obvestili, zavarovanje gradbene jame in gradbišča, ter postavitev prometne signalizacije. Po končanih delih prometno signalizacijo odstraniti in prometni režim vzpostavi. | kpl | - upoštevanopri kanalu VR1 - postavka 1.4
1.5 | Izdelava varnostnega načrta gradbišča skladno z Uredbe o zagotavljanju varnosti in zdravja pri delu na začasnih in premičnih gradbiščih | kpl | - upoštevanopri kanalu VR1 - postavka 1.5
1.6 | Nabava, dobava in postavitev obvestilne table na gradbišču (skladno s Pravilnikom o gradbiščih, Ur.l. RS št. 55/08, 54/09) ter morebitnimi dodatnimi navodili investitorja vezanih na pogoje vira pridobljenih sredstev. | kpl | - upoštevanopri kanalu VR1 - postavka 1.6
1.7 | Priprava gradbišča: odstranitev eventuelnih ovir, prometnih znakov in ureditev delovnega platoja. Po končanih delih gradbišče pospraviti in vzpostaviti v prvotno stanje. | kpl | 1
1.8 | Izdelava geodetskega posnetka obstoječega stanja terena (po zakoličbi kanala), zaradi vzpostavitve v prvotno stanje po izvedbi del (javne površine, mejniki, objekti, cvetlična korita,...) | kpl | 1
1.9 | Organizacija in ureditev lokacije za začasne gradbiščne objekte ter za priročno skladiščenje materiala, uporaba za ves čas gradnje, vzpostavitev prvotnega stanja po zaključku del | kpl | - upoštevanopri kanalu VR1 - postavka 1.9
1.10 | Organizacija in ureditev lokacije za začasno deponijo, po izboru in v organizaciji izvajalca, uporaba za ves čas gradnje, vzpostavitev prvotnega stanja po zaključku del | kpl | - upoštevanopri kanalu VR1 - postavka 1.10
1.11 | Zavarovanje obstoječega stanja objektov v času gradnje (fasade hiš, ograje, sadnega drevja ipd.) z uporabo opažev, folije, ali podobno. Vključno s cenitvenimi poročili. | kpl | 1
1.12 | Organizacija gradbišča - postavitev začasnih objektov | kom | - upoštevanopri kanalu VR1 - postavka 1.12
SKUPAJ PREDDELA
2.0 | ZEMELJSKA DELA
2.1 | Odstranitev nevezane nosilne plasti cestišča, z odvozom na začasno deponijo in vso potrebno manipulacijo z materialom. | m3 | 110.8736
2.2 | Izkop kanalizacijskega jarka globine 0-2,00 m pod kotom 60°, z odvozom na začasno deponijo in vso potrebno manipulacijo z materialom. Izkop na križanjih z obstoječo infrastrukturo in pri drugih ovirah na izkopu se izvaja ročno, pazljivo in z vsemi morebitnimi dodatnimi ukrepi za zavarovanje in prestavitev kom. infrastrukture oz. ovir ter varnost pri delu | m3 | 244.7221
| - v terenu III. kat. - 60% | m3 | 146.8333
| - v terenu IV. kat. - 40% | m3 | 97.8888
2.3 | Izkop kanalizacijskega jarka globine 2,00-4,00 m pod kotom 90° z razpiranjem, z odvozom na začasno deponijo in vso potrebno manipulacijo z materialom | m3 | 1.8275
| - v terenu IV. kat. - 40% | m3 | 0.731
| - v terenu V. ktg. - 60% | m3 | 1.0965
2.4 | Ročno planiranje dna jarka s točnostjo +/- 3 cm po projektiranem padcu | m2 | 77.085
2.5 | Črpanje vode iz gradbenih jam oz. jarkov v času gradnje | ur | 15
2.6 | Nabava, dobava gramoznega materiala fi 0-8mm in izdelava temeljne plasti posteljice debeline 10 cm, s planiranjem in strojnim utrjevanjem do 95% trdnosti po standardnem Proktorjevem postopku | m3 | 13.107
2.7 | Nabava in dobava gramoznega materiala fi 0-16 mm za zasip in nasip nad položenimi cevmi 30 cm nad temenom. Obsip se izvaja v slojih po 15 cm, istočasno na obeh straneh cevi. Obsip in nasip se utrjujeta do 95% po standardnem Proktorjevem postopku | m3 | 57.0241
2.8 | Strojni zasip objektov z materialom od izkopa, z vso morebitno manipulacijo (drobljenje, pranje,…), z utrjevanjem po plasteh do potrebne zbitosti. V kolikor material od izkopa ni ustrezen, dobava novega, ustreznega materiala (ustreznost materiala potrdi gradbeni nadzor) in odvoz izkopanega materiala na stalno odpadno deponijo vključno s stroški deponije in dokazilom o deponiranju | m3 | 171.3732
2.9 | Odvoz viška izkopanega materiala na stalno odpadno deponijo vključno s stroški deponije in dokazilom o deponiranju | m3 | 75.1761
SKUPAJ ZEMELJSKA DELA
3.0 | VOZIŠČNE KONSTRUKCIJE
3.1 | Ročni odrez asfalta debeline do 6 cm z ročno motorno rezalko | m1 | 205.56
3.2 | Strojno rušenje obstoječega asfalta v debelini do 6 cm z nakladanjem ruševin na kamion in odvozom na stalno gradbeno deponijo vključno s stroški deponije in dokazilom o deponiranju | m2 | 301.1119
3.3 | Izvedba nevezane nosilne plasti makadamskega in asfaltnega cestišča z nasutjem tamponskega materiala iz tamponskega drobljenca TD 0-32 mm v debelini 40 cm z uvaljanjem, po zahtevah upravljavca ceste. | m3 | 110.8736
3.4 | Na lokaciji občinskih cest vzpostavitev cestišča v prvotno stanje z asfaltiranjem cestišča z AC 16 surf B70/100, A4 v debelini 6 cm, po zahtevah upravljalca ceste, vključno s premazom stikov starega in novega asfalta z bitumensko emulzijo. | m2 | 301.1119
SKUPAJ VOZIŠČNE KONSTRUKCIJE
4.0 | MONTAŽNA DELA
4.1 | Nabava, dobava in polaganje cevi iz umetnih mas - PP nazivnega premera DN 250, trdnosti SN8, komplet s tesnilnim materialom in vsemi fazonskimi kosi, na peščeno posteljico debeline 10 cm, po projektiranih padcih - ravni odseki, od jaška, do jaška - stikovanje po tehnologiji proizvajalca cevi. Vključno z vsemi prenosi do mesta gradnje. | m1 | 102.78
4.2 | Nabava revizijskih jaškov iz PE. V ceni zajeti:
-dobava in montaža PE jaška, s konusno odprtino DN 625 in vgrajenimi vstopnimi lestvami
-dobava in izvedba zasipa z gram. materialom 0-32 v širini 50 cm okrog jaška, nabijanje v plasteh po 30 cm do zgostitve 97% prock.
V ceni zajeti dobavo in montažo nosilnega betonskega prstana po priloženem detajlu
| - jašek DN 1000 globine 1,0-2,0 m | kom | 5
| - jašek DN 1000 globine 2,0-3,0 m | kom | 1
4.3 | Dobava in montaža pokrova po standardu SIST-EN 124, z vgrajenim protihrupnim vložkom, prostor za vzvod s katerim dvignemo pokrov, napisom kanalizacija, pokrov mora biti zaščiten z antikorozijsko zaščito - bitumen.
| - pokrov D 40t FI600 | kom | 6
4.4 | Nabava, dobava in vgrajevanje betona C16/20, za obbetoniranje cevi pri križanju s komunalnimi vodi in betonsko posteljico pri padcu manjšem od 10 ‰ | m3 | 7.5
4.5 | Montaža kanalizacijske cevi s podvrtavanjem s kovinsko zaščitno cevjo:
| Strojni izkop gradbene jame in priprava gradbišča za namestitev tehnologije za podbitje, z vsemi potrebnimi gradbenimi deli in materiali | kpl | 1
| Namestitvijo tehnologije za podvrtavanje ter izdelava preboja fi 406,4mm za montažo kovinske cevi fi 406,4mm v zemljini III.-IV. ktg. (Za PP cev DN250) | m | 10.38
| Dobava in montaža kovinske zaščitne cevi fi 406,4 x 7,1 mm | m | 10.38
| - podvrtavanje skupaj | kpl | 1
SKUPAJ MONTAŽNA DELA
5.0 | OSTALA DELA
5.1 | Postavitev fiksnih začasnih prehodov za pešce preko jarkov do posameznih objektov ob gradbišču. Vključno s prestavitvijo prehoda na nove lokacije. | kpl | 1
5.2 | Vzdrževanje vseh prekopanih javnih površin v času od rušive do vzpostavitve v prvotno stanje, vključno z vsem potrebnim materialom | kpl | 1
5.3 | Delo pooblaščenega kordinatorja iz varnosti pri delu | kpl | 1
5.4 | Projektantski nadzor gradnje ter delo projektanta, ki je potrebno za tekoče reševanje problemov, ki niso vezani na napake ali pomankljivosti dokumentacije | kpl | 1
5.5 | Nadzor gradnje s strani pristojnih soglasodajalcev | kpl | 5
5.6 | Geomehanski pregled temeljnih tal in gramoznih tamponov s strani pooblaščene geološke institucije ter izdelava poročila | kpl | 1
5.7 | Nadzor gradnje s strani geomehanika, z morebitnimi predlogi spremembe tehnične izvedbe in obsega del glede na ugotovljeno stanje na terenu | kpl | 1
5.8 | Izvedba meritev in izdelava poročila o notranji kontroli kakovosti zemeljskih del s strani pooblaščene organizacije (IGMAT ali podobno) | kpl | 1
5.9 | Vgradnja reperjev in spremljanje posedkov. Obračun po dejanskih stroških | kpl | 1
SKUPAJ OSTALA DELA
6.0 | ZAKLJUČNA DELA
6.1 | Organizacija gradbišča - odstranitev začasnih objektov | kpl | - upoštevanopri kanalu VR1 - postavka 6.1
6.2 | Odstranitev obvestilne table na gradbišču | kpl | - upoštevanopri kanalu VR1 - postavka 6.2
6.3 | Stroški vseh potrebnih del pri sanaciji poškodb in prekinitev obstoječih komunalnih vodov na stroške izvajalca skladno z zahtevami soglasodajalcev | kpl | 1
6.4 | Vzpostavitev porušenih mejnikov v prvotno stanje. | kpl | 1
6.5 | Pregled s kamero s poročilom in čiščenje kanala po končanih delih | m1 | 102.78
6.6 | Tlačni preizkus vodotesnosti položenih kanalizacijskih cevi po SIST EN 1610 | m1 | 102.78
6.7 | Čiščenje in planiranje terena po končani gradnji | m2 | 308.34
6.8 | Izdelava načrta o ravnanju z gradbenimi odpadki, ki nastajajo pri gradbenih delih, s končnim poročilom in zahtevano dokumentacijo v skladu z uredbo oz. predpisi, ki obravnavajo to območje | kpl | 1
6.9 | Izdelava geodetskega posnetka v Gauss Kruegerjevem koordinatnem sistemu , vris v kataster in izdelava geodetskega načrta (vključno s skico meritev, terenskim zapisnikom, kopijo situacij starega in novega stanja. Datoteka koordinat z atributi za hišne priključke, prijava spremembe komunalnega voda, ASCII datoteka za prenos podatkov v GIS bazo upravljalca). En izvod posnetka se odda v elektronski obliki. | kpl | 1
6.10 | Izdelava PID projektne dokumentacije v skladu z ZGO-1 in dopolnitvami ter po zahtevah bodočega upravljalca kanalizacije (2 tiskana izvoda, 2 el.izvoda). | kpl | 1
6.11 | Izdelava vodilne mape z dokazili o zanesljivosti objekta ter celotne dokumentacije za izvedbo tehničnega pregleda in pridobitev uporabnega dovoljenja, skladno z ZGO-1 in dopolnitvami (2 izvoda) | kpl | 1
SKUPAJ ZAKLJUČNA DELA

## VR5
POZ. | POSTAVKA | E | KOL
KANAL VR5
R E K A P I T U L A C I J A
1.0 | PREDDELA
2.0 | ZEMELJSKA DELA
3.0 | VOZIŠČNA KONSTRUKCIJA
4.0 | MONTAŽNA DELA
5.0 | OSTALA DELA
6.0 | ZAKLJUČNA DELA
nepredvidena dela 10%
SKUPAJ GRADBENA DELA:
DDV
SKUPAJ
1.0 | PREDDELA
1.1 | Zakoličenje osi kanalizacije z oznako revizijskih jaškov, geodetskim posnetkom, ter vrisom v kataster | m1 | 55.52
1.2 | Postavitev gradbenih profilov na vzpostavljeno os trase kanala ter določitev nivoja za merjenje globine izkopa in polaganja kanala | kom | 3
1.3 | Zakoličba obstoječih komunalnih vodov po zahtevah soglasodajalcev. | kpl | 5
1.4 | Izdelava elaborata ter pridobitev dovoljenja za zaporo ceste z ureditvijo prometnega režima v času gradnje z obvestili, zavarovanje gradbene jame in gradbišča, ter postavitev prometne signalizacije. Po končanih delih prometno signalizacijo odstraniti in prometni režim vzpostavi. | kpl | - upoštevanopri kanalu VR1 - postavka 1.4
1.5 | Izdelava varnostnega načrta gradbišča skladno z Uredbe o zagotavljanju varnosti in zdravja pri delu na začasnih in premičnih gradbiščih | kpl | - upoštevanopri kanalu VR1 - postavka 1.5
1.6 | Nabava, dobava in postavitev obvestilne table na gradbišču (skladno s Pravilnikom o gradbiščih, Ur.l. RS št. 55/08, 54/09) ter morebitnimi dodatnimi navodili investitorja vezanih na pogoje vira pridobljenih sredstev. | kpl | - upoštevanopri kanalu VR1 - postavka 1.6
1.7 | Priprava gradbišča: odstranitev eventuelnih ovir, prometnih znakov in ureditev delovnega platoja. Po končanih delih gradbišče pospraviti in vzpostaviti v prvotno stanje. | kpl | 1
1.8 | Izdelava geodetskega posnetka obstoječega stanja terena (po zakoličbi kanala), zaradi vzpostavitve v prvotno stanje po izvedbi del (javne površine, mejniki, objekti, cvetlična korita,...) | kpl | 1
1.9 | Organizacija in ureditev lokacije za začasne gradbiščne objekte ter za priročno skladiščenje materiala, uporaba za ves čas gradnje, vzpostavitev prvotnega stanja po zaključku del | kpl | - upoštevanopri kanalu VR1 - postavka 1.9
1.10 | Organizacija in ureditev lokacije za začasno deponijo, po izboru in v organizaciji izvajalca, uporaba za ves čas gradnje, vzpostavitev prvotnega stanja po zaključku del | kpl | - upoštevanopri kanalu VR1 - postavka 1.10
1.11 | Zavarovanje obstoječega stanja objektov v času gradnje (fasade hiš, ograje, sadnega drevja ipd.) z uporabo opažev, folije, ali podobno. Vključno s cenitvenimi poročili. | kpl | 1
1.12 | Organizacija gradbišča - postavitev začasnih objektov | kom | - upoštevanopri kanalu VR1 - postavka 1.12
SKUPAJ PREDDELA
2.0 | ZEMELJSKA DELA
2.1 | Odstranitev nevezane nosilne plasti cestišča, z odvozom na začasno deponijo in vso potrebno manipulacijo z materialom. | m3 | 51.2904
2.2 | Izkop kanalizacijskega jarka globine 0-2,00 m pod kotom 60°, z odvozom na začasno deponijo in vso potrebno manipulacijo z materialom. Izkop na križanjih z obstoječo infrastrukturo in pri drugih ovirah na izkopu se izvaja ročno, pazljivo in z vsemi morebitnimi dodatnimi ukrepi za zavarovanje in prestavitev kom. infrastrukture oz. ovir ter varnost pri delu | m3 | 169.4608
| - v terenu III. kat. - 60% | m3 | 101.6765
| - v terenu IV. kat. - 40% | m3 | 67.7843
2.3 | Izkop kanalizacijskega jarka globine 2,00-4,00 m pod kotom 90° z razpiranjem, z odvozom na začasno deponijo in vso potrebno manipulacijo z materialom | m3 | 10.0806
| - v terenu IV. kat. - 40% | m3 | 4.0322
| - v terenu V. ktg. - 60% | m3 | 6.0484
2.4 | Ročno planiranje dna jarka s točnostjo +/- 3 cm po projektiranem padcu | m2 | 41.64
2.5 | Črpanje vode iz gradbenih jam oz. jarkov v času gradnje | ur | 7
2.6 | Nabava, dobava gramoznega materiala fi 0-8mm in izdelava temeljne plasti posteljice debeline 10 cm, s planiranjem in strojnim utrjevanjem do 95% trdnosti po standardnem Proktorjevem postopku | m3 | 7.0801
2.7 | Nabava in dobava gramoznega materiala fi 0-16 mm za zasip in nasip nad položenimi cevmi 30 cm nad temenom. Obsip se izvaja v slojih po 15 cm, istočasno na obeh straneh cevi. Obsip in nasip se utrjujeta do 95% po standardnem Proktorjevem postopku | m3 | 30.8036
2.8 | Strojni zasip objektov z materialom od izkopa, z vso morebitno manipulacijo (drobljenje, pranje,…), z utrjevanjem po plasteh do potrebne zbitosti. V kolikor material od izkopa ni ustrezen, dobava novega, ustreznega materiala (ustreznost materiala potrdi gradbeni nadzor) in odvoz izkopanega materiala na stalno odpadno deponijo vključno s stroški deponije in dokazilom o deponiranju | m3 | 138.9323
2.9 | Odvoz viška izkopanega materiala na stalno odpadno deponijo vključno s stroški deponije in dokazilom o deponiranju | m3 | 40.609
SKUPAJ ZEMELJSKA DELA
3.0 | VOZIŠČNE KONSTRUKCIJE
3.1 | Ročni odrez asfalta debeline do 6 cm z ročno motorno rezalko | m1 | 121.04
3.2 | Strojno rušenje obstoječega asfalta v debelini do 6 cm z nakladanjem ruševin na kamion in odvozom na stalno gradbeno deponijo vključno s stroški deponije in dokazilom o deponiranju | m2 | 138.7359
3.3 | Izvedba nevezane nosilne plasti makadamskega in asfaltnega cestišča z nasutjem tamponskega materiala iz tamponskega drobljenca TD 0-32 mm v debelini 40 cm z uvaljanjem, po zahtevah upravljavca ceste. | m3 | 51.2904
3.4 | Na lokaciji občinskih cest vzpostavitev cestišča v prvotno stanje z asfaltiranjem cestišča z AC 16 surf B70/100, A4 v debelini 6 cm, po zahtevah upravljalca ceste, vključno s premazom stikov starega in novega asfalta z bitumensko emulzijo. | m2 | 138.7359
SKUPAJ VOZIŠČNE KONSTRUKCIJE
4.0 | MONTAŽNA DELA
4.1 | Nabava, dobava in polaganje cevi iz umetnih mas - PP nazivnega premera DN 250, trdnosti SN8, komplet s tesnilnim materialom in vsemi fazonskimi kosi, na peščeno posteljico debeline 10 cm, po projektiranih padcih - ravni odseki, od jaška, do jaška - stikovanje po tehnologiji proizvajalca cevi. Vključno z vsemi prenosi do mesta gradnje. | m1 | 55.52
4.2 | Nabava revizijskih jaškov iz PE. V ceni zajeti:
-dobava in montaža PE jaška, s konusno odprtino DN 625 in vgrajenimi vstopnimi lestvami
-dobava in izvedba zasipa z gram. materialom 0-32 v širini 50 cm okrog jaška, nabijanje v plasteh po 30 cm do zgostitve 97% prock.
V ceni zajeti dobavo in montažo nosilnega betonskega prstana po priloženem detajlu
| - jašek DN 1000 globine 1,0-2,0 m | kom | 2
| - jašek DN 1000 globine 2,0-3,0 m | kom | 1
4.3 | Dobava in montaža pokrova po standardu SIST-EN 124, z vgrajenim protihrupnim vložkom, prostor za vzvod s katerim dvignemo pokrov, napisom kanalizacija, pokrov mora biti zaščiten z antikorozijsko zaščito - bitumen.
| - pokrov D 40t FI600 | kom | 3
4.4 | Izdelava priključka PVC kanalizacijske cevi fi 150 mm (hišni priključek) na izveden revizijski jašek fekalne kanalizacije | kpl | 2
4.5 | Izdelava priključka PVC kanalizacijske cevi fi 150 mm (hišni priključek) na cev fekalne kanalizacije preko odcepa 45° 250/150 | kpl | 1
4.6 | Nabava, dobava in vgrajevanje betona C16/20, za obbetoniranje cevi pri križanju s komunalnimi vodi in betonsko posteljico pri padcu manjšem od 10 ‰ | m3 | 11.55
4.7 | Komplet izdelava kanalizacijskih hišnih priključkov do izven cestnega sveta. Dela obsegajo dobavo in montažo vsega potrebnega materiala (PVC cev DN150 SN4, potrebni fazonski elementi, vodotesni PVC čep,...) z vsemi pomožnimi deli in transporti | kpl | 3
SKUPAJ MONTAŽNA DELA
5.0 | OSTALA DELA
5.1 | Postavitev fiksnih začasnih prehodov za pešce preko jarkov do posameznih objektov ob gradbišču. Vključno s prestavitvijo prehoda na nove lokacije. | kpl | 1
5.2 | Vzdrževanje vseh prekopanih javnih površin v času od rušive do vzpostavitve v prvotno stanje, vključno z vsem potrebnim materialom | kpl | 1
5.3 | Delo pooblaščenega kordinatorja iz varnosti pri delu | kpl | 1
5.4 | Projektantski nadzor gradnje ter delo projektanta, ki je potrebno za tekoče reševanje problemov, ki niso vezani na napake ali pomankljivosti dokumentacije | kpl | 1
5.5 | Nadzor gradnje s strani pristojnih soglasodajalcev | kpl | 5
5.6 | Geomehanski pregled temeljnih tal in gramoznih tamponov s strani pooblaščene geološke institucije ter izdelava poročila | kpl | 1
5.7 | Nadzor gradnje s strani geomehanika, z morebitnimi predlogi spremembe tehnične izvedbe in obsega del glede na ugotovljeno stanje na terenu | kpl | 1
5.8 | Izvedba meritev in izdelava poročila o notranji kontroli kakovosti zemeljskih del s strani pooblaščene organizacije (IGMAT ali podobno) | kpl | 1
5.9 | Vgradnja reperjev in spremljanje posedkov. Obračun po dejanskih stroških | kpl | 1
SKUPAJ OSTALA DELA
6.0 | ZAKLJUČNA DELA
6.1 | Organizacija gradbišča - odstranitev začasnih objektov | kpl | - upoštevanopri kanalu VR1 - postavka 6.1
6.2 | Odstranitev obvestilne table na gradbišču | kpl | - upoštevanopri kanalu VR1 - postavka 6.2
6.3 | Stroški vseh potrebnih del pri sanaciji poškodb in prekinitev obstoječih komunalnih vodov na stroške izvajalca skladno z zahtevami soglasodajalcev | kpl | 1
6.4 | Vzpostavitev porušenih mejnikov v prvotno stanje. | kpl | 1
6.5 | Pregled s kamero s poročilom in čiščenje kanala po končanih delih | m1 | 55.52
6.6 | Tlačni preizkus vodotesnosti položenih kanalizacijskih cevi po SIST EN 1610 | m1 | 55.52
6.7 | Čiščenje in planiranje terena po končani gradnji | m2 | 166.56
6.8 | Izdelava načrta o ravnanju z gradbenimi odpadki, ki nastajajo pri gradbenih delih, s končnim poročilom in zahtevano dokumentacijo v skladu z uredbo oz. predpisi, ki obravnavajo to območje | kpl | 1
6.9 | Izdelava geodetskega posnetka v Gauss Kruegerjevem koordinatnem sistemu , vris v kataster in izdelava geodetskega načrta (vključno s skico meritev, terenskim zapisnikom, kopijo situacij starega in novega stanja. Datoteka koordinat z atributi za hišne priključke, prijava spremembe komunalnega voda, ASCII datoteka za prenos podatkov v GIS bazo upravljalca). En izvod posnetka se odda v elektronski obliki. | kpl | 1
6.10 | Izdelava PID projektne dokumentacije v skladu z ZGO-1 in dopolnitvami ter po zahtevah bodočega upravljalca kanalizacije (2 tiskana izvoda, 2 el.izvoda). | kpl | 1
6.11 | Izdelava vodilne mape z dokazili o zanesljivosti objekta ter celotne dokumentacije za izvedbo tehničnega pregleda in pridobitev uporabnega dovoljenja, skladno z ZGO-1 in dopolnitvami (2 izvoda) | kpl | 1
SKUPAJ ZAKLJUČNA DELA

## VR6
POZ. | POSTAVKA | E | KOL
KANAL VR6
R E K A P I T U L A C I J A
1.0 | PREDDELA
2.0 | ZEMELJSKA DELA
3.0 | VOZIŠČNA KONSTRUKCIJA
4.0 | MONTAŽNA DELA
5.0 | OSTALA DELA
6.0 | ZAKLJUČNA DELA
nepredvidena dela 10%
SKUPAJ GRADBENA DELA:
DDV
SKUPAJ
1.0 | PREDDELA
1.1 | Zakoličenje osi kanalizacije z oznako revizijskih jaškov, geodetskim posnetkom, ter vrisom v kataster | m1 | 341.32
1.2 | Postavitev gradbenih profilov na vzpostavljeno os trase kanala ter določitev nivoja za merjenje globine izkopa in polaganja kanala | kom | 17
1.3 | Zakoličba obstoječih komunalnih vodov po zahtevah soglasodajalcev. | kpl | 5
1.4 | Izdelava elaborata ter pridobitev dovoljenja za zaporo ceste z ureditvijo prometnega režima v času gradnje z obvestili, zavarovanje gradbene jame in gradbišča, ter postavitev prometne signalizacije. Po končanih delih prometno signalizacijo odstraniti in prometni režim vzpostavi. | kpl | - upoštevanopri kanalu VR1 - postavka 1.4
1.5 | Izdelava varnostnega načrta gradbišča skladno z Uredbe o zagotavljanju varnosti in zdravja pri delu na začasnih in premičnih gradbiščih | kpl | - upoštevanopri kanalu VR1 - postavka 1.5
1.6 | Nabava, dobava in postavitev obvestilne table na gradbišču (skladno s Pravilnikom o gradbiščih, Ur.l. RS št. 55/08, 54/09) ter morebitnimi dodatnimi navodili investitorja vezanih na pogoje vira pridobljenih sredstev. | kpl | - upoštevanopri kanalu VR1 - postavka 1.6
1.7 | Priprava gradbišča: odstranitev eventuelnih ovir, prometnih znakov in ureditev delovnega platoja. Po končanih delih gradbišče pospraviti in vzpostaviti v prvotno stanje. | kpl | 1
1.8 | Izdelava geodetskega posnetka obstoječega stanja terena (po zakoličbi kanala), zaradi vzpostavitve v prvotno stanje po izvedbi del (javne površine, mejniki, objekti, cvetlična korita,...) | kpl | 1
1.9 | Organizacija in ureditev lokacije za začasne gradbiščne objekte ter za priročno skladiščenje materiala, uporaba za ves čas gradnje, vzpostavitev prvotnega stanja po zaključku del | kpl | - upoštevanopri kanalu VR1 - postavka 1.9
1.10 | Organizacija in ureditev lokacije za začasno deponijo, po izboru in v organizaciji izvajalca, uporaba za ves čas gradnje, vzpostavitev prvotnega stanja po zaključku del | kpl | - upoštevanopri kanalu VR1 - postavka 1.10
1.11 | Zavarovanje obstoječega stanja objektov v času gradnje (fasade hiš, ograje, sadnega drevja ipd.) z uporabo opažev, folije, ali podobno. Vključno s cenitvenimi poročili. | kpl | 1
1.12 | Organizacija gradbišča - postavitev začasnih objektov | kom | - upoštevanopri kanalu VR1 - postavka 1.12
SKUPAJ PREDDELA
2.0 | ZEMELJSKA DELA
2.1 | Odstranitev nevezane nosilne plasti cestišča, z odvozom na začasno deponijo in vso potrebno manipulacijo z materialom. | m3 | 374.0497
2.2 | Izkop kanalizacijskega jarka globine 0-2,00 m pod kotom 60°, z odvozom na začasno deponijo in vso potrebno manipulacijo z materialom. Izkop na križanjih z obstoječo infrastrukturo in pri drugih ovirah na izkopu se izvaja ročno, pazljivo in z vsemi morebitnimi dodatnimi ukrepi za zavarovanje in prestavitev kom. infrastrukture oz. ovir ter varnost pri delu | m3 | 888.9025
| - v terenu III. kat. - 60% | m3 | 533.3415
| - v terenu IV. kat. - 40% | m3 | 355.561
2.3 | Izkop kanalizacijskega jarka globine 2,00-4,00 m pod kotom 90° z razpiranjem, z odvozom na začasno deponijo in vso potrebno manipulacijo z materialom | m3 | 76.3191
| - v terenu IV. kat. - 40% | m3 | 30.5276
| - v terenu V. ktg. - 60% | m3 | 45.7915
2.4 | Ročno planiranje dna jarka s točnostjo +/- 3 cm po projektiranem padcu | m2 | 255.99
2.5 | Črpanje vode iz gradbenih jam oz. jarkov v času gradnje | ur | 40
2.6 | Nabava, dobava gramoznega materiala fi 0-8mm in izdelava temeljne plasti posteljice debeline 10 cm, s planiranjem in strojnim utrjevanjem do 95% trdnosti po standardnem Proktorjevem postopku | m3 | 43.5264
2.7 | Nabava in dobava gramoznega materiala fi 0-16 mm za zasip in nasip nad položenimi cevmi 30 cm nad temenom. Obsip se izvaja v slojih po 15 cm, istočasno na obeh straneh cevi. Obsip in nasip se utrjujeta do 95% po standardnem Proktorjevem postopku | m3 | 189.3707
2.8 | Strojni zasip objektov z materialom od izkopa, z vso morebitno manipulacijo (drobljenje, pranje,…), z utrjevanjem po plasteh do potrebne zbitosti. V kolikor material od izkopa ni ustrezen, dobava novega, ustreznega materiala (ustreznost materiala potrdi gradbeni nadzor) in odvoz izkopanega materiala na stalno odpadno deponijo vključno s stroški deponije in dokazilom o deponiranju | m3 | 715.57
2.9 | Odvoz viška izkopanega materiala na stalno odpadno deponijo vključno s stroški deponije in dokazilom o deponiranju | m3 | 249.6496
SKUPAJ ZEMELJSKA DELA
3.0 | VOZIŠČNE KONSTRUKCIJE
3.1 | Ročni odrez asfalta debeline do 6 cm z ročno motorno rezalko | m1 | 628.64
3.2 | Strojno rušenje obstoječega asfalta v debelini do 6 cm z nakladanjem ruševin na kamion in odvozom na stalno gradbeno deponijo vključno s stroški deponije in dokazilom o deponiranju | m2 | 1014.865
3.3 | Izvedba nevezane nosilne plasti makadamskega in asfaltnega cestišča z nasutjem tamponskega materiala iz tamponskega drobljenca TD 0-32 mm v debelini 40 cm z uvaljanjem, po zahtevah upravljavca ceste. | m3 | 374.0497
3.4 | Na lokaciji občinskih cest vzpostavitev cestišča v prvotno stanje z asfaltiranjem cestišča z AC 16 surf B70/100, A4 v debelini 6 cm, po zahtevah upravljalca ceste, vključno s premazom stikov starega in novega asfalta z bitumensko emulzijo. | m2 | 1014.865
SKUPAJ VOZIŠČNE KONSTRUKCIJE
4.0 | MONTAŽNA DELA
4.1 | Nabava, dobava in polaganje cevi iz umetnih mas - PP nazivnega premera DN 250, trdnosti SN8, komplet s tesnilnim materialom in vsemi fazonskimi kosi, na peščeno posteljico debeline 10 cm, po projektiranih padcih - ravni odseki, od jaška, do jaška - stikovanje po tehnologiji proizvajalca cevi. Vključno z vsemi prenosi do mesta gradnje. | m1 | 341.32
4.2 | Nabava revizijskih jaškov iz PE. V ceni zajeti:
-dobava in montaža PE jaška, s konusno odprtino DN 625 in vgrajenimi vstopnimi lestvami
-dobava in izvedba zasipa z gram. materialom 0-32 v širini 50 cm okrog jaška, nabijanje v plasteh po 30 cm do zgostitve 97% prock.
V ceni zajeti dobavo in montažo nosilnega betonskega prstana po priloženem detajlu
| - jašek DN 1000 globine 1,0-2,0 m | kom | 7
| - jašek DN 1000 globine 2,0-3,0 m | kom | 6
| - kaskadni jašek DN 1000 globine 2.0-3.0 m | kom | 3
| - jašek DN 1000 globine 3,0-4,0 m | kom | 1
4.3 | Dobava in montaža pokrova po standardu SIST-EN 124, z vgrajenim protihrupnim vložkom, prostor za vzvod s katerim dvignemo pokrov, napisom kanalizacija, pokrov mora biti zaščiten z antikorozijsko zaščito - bitumen.
| - pokrov D 40t FI600 | kom | 17
4.4 | Izdelava priključka PVC kanalizacijske cevi fi 150 mm (hišni priključek) na izveden revizijski jašek fekalne kanalizacije | kpl | 13
4.5 | Izdelava priključka PVC kanalizacijske cevi fi 150 mm (hišni priključek) na cev fekalne kanalizacije preko odcepa 45° 250/150 | kpl | 1
4.6 | Nabava, dobava in vgrajevanje betona C16/20, za obbetoniranje cevi pri križanju s komunalnimi vodi in betonsko posteljico pri padcu manjšem od 10 ‰ | m3 | 41.4
4.7 | Montaža kanalizacijske cevi s podvrtavanjem s kovinsko zaščitno cevjo:
| Strojni izkop gradbene jame in priprava gradbišča za namestitev tehnologije za podbitje, z vsemi potrebnimi gradbenimi deli in materiali | kpl | 1
| Namestitvijo tehnologije za podvrtavanje ter izdelava preboja fi 406,4mm za montažo kovinske cevi fi 406,4mm v zemljini III.-IV. ktg. (Za PP cev DN250) | m | 9.855
| Dobava in montaža kovinske zaščitne cevi fi 406,4 x 7,1 mm | m | 9.855
| - podvrtavanje skupaj | kpl | 1
4.8 | Komplet izdelava kanalizacijskih hišnih priključkov do izven cestnega sveta. Dela obsegajo dobavo in montažo vsega potrebnega materiala (PVC cev DN150 SN4, potrebni fazonski elementi, vodotesni PVC čep,...) z vsemi pomožnimi deli in transporti | kpl | 14
SKUPAJ MONTAŽNA DELA
5.0 | OSTALA DELA
5.1 | Postavitev fiksnih začasnih prehodov za pešce preko jarkov do posameznih objektov ob gradbišču. Vključno s prestavitvijo prehoda na nove lokacije. | kpl | 1
5.2 | Vzdrževanje vseh prekopanih javnih površin v času od rušive do vzpostavitve v prvotno stanje, vključno z vsem potrebnim materialom | kpl | 1
5.3 | Delo pooblaščenega kordinatorja iz varnosti pri delu | kpl | 1
5.4 | Projektantski nadzor gradnje ter delo projektanta, ki je potrebno za tekoče reševanje problemov, ki niso vezani na napake ali pomankljivosti dokumentacije | kpl | 1
5.5 | Nadzor gradnje s strani pristojnih soglasodajalcev | kpl | 5
5.6 | Geomehanski pregled temeljnih tal in gramoznih tamponov s strani pooblaščene geološke institucije ter izdelava poročila | kpl | 1
5.7 | Nadzor gradnje s strani geomehanika, z morebitnimi predlogi spremembe tehnične izvedbe in obsega del glede na ugotovljeno stanje na terenu | kpl | 1
5.8 | Izvedba meritev in izdelava poročila o notranji kontroli kakovosti zemeljskih del s strani pooblaščene organizacije (IGMAT ali podobno) | kpl | 1
5.9 | Vgradnja reperjev in spremljanje posedkov. Obračun po dejanskih stroških | kpl | 1
SKUPAJ OSTALA DELA
6.0 | ZAKLJUČNA DELA
6.1 | Organizacija gradbišča - odstranitev začasnih objektov | kpl | - upoštevanopri kanalu VR1 - postavka 6.1
6.2 | Odstranitev obvestilne table na gradbišču | kpl | - upoštevanopri kanalu VR1 - postavka 6.2
6.3 | Stroški vseh potrebnih del pri sanaciji poškodb in prekinitev obstoječih komunalnih vodov na stroške izvajalca skladno z zahtevami soglasodajalcev | kpl | 1
6.4 | Vzpostavitev porušenih mejnikov v prvotno stanje. | kpl | 1
6.5 | Pregled s kamero s poročilom in čiščenje kanala po končanih delih | m1 | 341.32
6.6 | Tlačni preizkus vodotesnosti položenih kanalizacijskih cevi po SIST EN 1610 | m1 | 341.32
6.7 | Čiščenje in planiranje terena po končani gradnji | m2 | 1023.96
6.8 | Izdelava načrta o ravnanju z gradbenimi odpadki, ki nastajajo pri gradbenih delih, s končnim poročilom in zahtevano dokumentacijo v skladu z uredbo oz. predpisi, ki obravnavajo to območje | kpl | 1
6.9 | Izdelava geodetskega posnetka v Gauss Kruegerjevem koordinatnem sistemu , vris v kataster in izdelava geodetskega načrta (vključno s skico meritev, terenskim zapisnikom, kopijo situacij starega in novega stanja. Datoteka koordinat z atributi za hišne priključke, prijava spremembe komunalnega voda, ASCII datoteka za prenos podatkov v GIS bazo upravljalca). En izvod posnetka se odda v elektronski obliki. | kpl | 1
6.10 | Izdelava PID projektne dokumentacije v skladu z ZGO-1 in dopolnitvami ter po zahtevah bodočega upravljalca kanalizacije (2 tiskana izvoda, 2 el.izvoda). | kpl | 1
6.11 | Izdelava vodilne mape z dokazili o zanesljivosti objekta ter celotne dokumentacije za izvedbo tehničnega pregleda in pridobitev uporabnega dovoljenja, skladno z ZGO-1 in dopolnitvami (2 izvoda) | kpl | 1
SKUPAJ ZAKLJUČNA DELA

## VR8
POZ. | POSTAVKA | E | KOL
KANAL VR8
R E K A P I T U L A C I J A
1.0 | PREDDELA
2.0 | ZEMELJSKA DELA
3.0 | VOZIŠČNA KONSTRUKCIJA
4.0 | MONTAŽNA DELA
5.0 | OSTALA DELA
6.0 | ZAKLJUČNA DELA
nepredvidena dela 10%
SKUPAJ GRADBENA DELA:
DDV
SKUPAJ
1.0 | PREDDELA
1.1 | Zakoličenje osi kanalizacije z oznako revizijskih jaškov, geodetskim posnetkom, ter vrisom v kataster | m1 | 159.75
1.2 | Postavitev gradbenih profilov na vzpostavljeno os trase kanala ter določitev nivoja za merjenje globine izkopa in polaganja kanala | kom | 9
1.3 | Zakoličba obstoječih komunalnih vodov po zahtevah soglasodajalcev. | kpl | 5
1.4 | Izdelava elaborata ter pridobitev dovoljenja za zaporo ceste z ureditvijo prometnega režima v času gradnje z obvestili, zavarovanje gradbene jame in gradbišča, ter postavitev prometne signalizacije. Po končanih delih prometno signalizacijo odstraniti in prometni režim vzpostavi. | kpl | - upoštevanopri kanalu VR1 - postavka 1.4
1.5 | Izdelava varnostnega načrta gradbišča skladno z Uredbe o zagotavljanju varnosti in zdravja pri delu na začasnih in premičnih gradbiščih | kpl | - upoštevanopri kanalu VR1 - postavka 1.5
1.6 | Nabava, dobava in postavitev obvestilne table na gradbišču (skladno s Pravilnikom o gradbiščih, Ur.l. RS št. 55/08, 54/09) ter morebitnimi dodatnimi navodili investitorja vezanih na pogoje vira pridobljenih sredstev. | kpl | - upoštevanopri kanalu VR1 - postavka 1.6
1.7 | Priprava gradbišča: odstranitev eventuelnih ovir, prometnih znakov in ureditev delovnega platoja. Po končanih delih gradbišče pospraviti in vzpostaviti v prvotno stanje. | kpl | 1
1.8 | Izdelava geodetskega posnetka obstoječega stanja terena (po zakoličbi kanala), zaradi vzpostavitve v prvotno stanje po izvedbi del (javne površine, mejniki, objekti, cvetlična korita,...) | kpl | 1
1.9 | Organizacija in ureditev lokacije za začasne gradbiščne objekte ter za priročno skladiščenje materiala, uporaba za ves čas gradnje, vzpostavitev prvotnega stanja po zaključku del | kpl | - upoštevanopri kanalu VR1 - postavka 1.9
1.10 | Organizacija in ureditev lokacije za začasno deponijo, po izboru in v organizaciji izvajalca, uporaba za ves čas gradnje, vzpostavitev prvotnega stanja po zaključku del | kpl | - upoštevanopri kanalu VR1 - postavka 1.10
1.11 | Zavarovanje obstoječega stanja objektov v času gradnje (fasade hiš, ograje, sadnega drevja ipd.) z uporabo opažev, folije, ali podobno. Vključno s cenitvenimi poročili. | kpl | 1
1.12 | Organizacija gradbišča - postavitev začasnih objektov | kom | - upoštevanopri kanalu VR1 - postavka 1.12
SKUPAJ PREDDELA
2.0 | ZEMELJSKA DELA
2.1 | Odstranitev nevezane nosilne plasti cestišča, z odvozom na začasno deponijo in vso potrebno manipulacijo z materialom. | m3 | 200.6276
2.2 | Izkop kanalizacijskega jarka globine 0-2,00 m pod kotom 60°, z odvozom na začasno deponijo in vso potrebno manipulacijo z materialom. Izkop na križanjih z obstoječo infrastrukturo in pri drugih ovirah na izkopu se izvaja ročno, pazljivo in z vsemi morebitnimi dodatnimi ukrepi za zavarovanje in prestavitev kom. infrastrukture oz. ovir ter varnost pri delu | m3 | 496.8682
| - v terenu III. kat. - 60% | m3 | 298.1209
| - v terenu IV. kat. - 40% | m3 | 198.7473
2.3 | Izkop kanalizacijskega jarka globine 2,00-4,00 m pod kotom 90° z razpiranjem, z odvozom na začasno deponijo in vso potrebno manipulacijo z materialom | m3 | 54.6629
| - v terenu IV. kat. - 40% | m3 | 21.8652
| - v terenu V. ktg. - 60% | m3 | 32.7977
2.4 | Ročno planiranje dna jarka s točnostjo +/- 3 cm po projektiranem padcu | m2 | 119.8125
2.5 | Črpanje vode iz gradbenih jam oz. jarkov v času gradnje | ur | 19
2.6 | Nabava, dobava gramoznega materiala fi 0-8mm in izdelava temeljne plasti posteljice debeline 10 cm, s planiranjem in strojnim utrjevanjem do 95% trdnosti po standardnem Proktorjevem postopku | m3 | 20.3717
2.7 | Nabava in dobava gramoznega materiala fi 0-16 mm za zasip in nasip nad položenimi cevmi 30 cm nad temenom. Obsip se izvaja v slojih po 15 cm, istočasno na obeh straneh cevi. Obsip in nasip se utrjujeta do 95% po standardnem Proktorjevem postopku | m3 | 88.6313
2.8 | Strojni zasip objektov z materialom od izkopa, z vso morebitno manipulacijo (drobljenje, pranje,…), z utrjevanjem po plasteh do potrebne zbitosti. V kolikor material od izkopa ni ustrezen, dobava novega, ustreznega materiala (ustreznost materiala potrdi gradbeni nadzor) in odvoz izkopanega materiala na stalno odpadno deponijo vključno s stroški deponije in dokazilom o deponiranju | m3 | 434.6866
2.9 | Odvoz viška izkopanega materiala na stalno odpadno deponijo vključno s stroški deponije in dokazilom o deponiranju | m3 | 116.8441
SKUPAJ ZEMELJSKA DELA
3.0 | VOZIŠČNE KONSTRUKCIJE
3.1 | Ročni odrez asfalta debeline do 6 cm z ročno motorno rezalko | m1 | 319.5
3.2 | Strojno rušenje obstoječega asfalta v debelini do 6 cm z nakladanjem ruševin na kamion in odvozom na stalno gradbeno deponijo vključno s stroški deponije in dokazilom o deponiranju | m2 | 538.7363
3.3 | Izvedba nevezane nosilne plasti makadamskega in asfaltnega cestišča z nasutjem tamponskega materiala iz tamponskega drobljenca TD 0-32 mm v debelini 40 cm z uvaljanjem, po zahtevah upravljavca ceste. | m3 | 200.6276
3.4 | Na lokaciji občinskih cest vzpostavitev cestišča v prvotno stanje z asfaltiranjem cestišča z AC 16 surf B70/100, A4 v debelini 6 cm, po zahtevah upravljalca ceste, vključno s premazom stikov starega in novega asfalta z bitumensko emulzijo. | m2 | 538.7363
SKUPAJ VOZIŠČNE KONSTRUKCIJE
4.0 | MONTAŽNA DELA
4.1 | Nabava, dobava in polaganje cevi iz umetnih mas - PP nazivnega premera DN 250, trdnosti SN8, komplet s tesnilnim materialom in vsemi fazonskimi kosi, na peščeno posteljico debeline 10 cm, po projektiranih padcih - ravni odseki, od jaška, do jaška - stikovanje po tehnologiji proizvajalca cevi. Vključno z vsemi prenosi do mesta gradnje. | m1 | 159.75
4.2 | Nabava revizijskih jaškov iz PE. V ceni zajeti:
-dobava in montaža PE jaška, s konusno odprtino DN 625 in vgrajenimi vstopnimi lestvami
-dobava in izvedba zasipa z gram. materialom 0-32 v širini 50 cm okrog jaška, nabijanje v plasteh po 30 cm do zgostitve 97% prock.
V ceni zajeti dobavo in montažo nosilnega betonskega prstana po priloženem detajlu
| - jašek DN 1000 globine 1,0-2,0 m | kom | 2
| - jašek DN 1000 globine 2,0-3,0 m | kom | 7
4.3 | Dobava in montaža pokrova po standardu SIST-EN 124, z vgrajenim protihrupnim vložkom, prostor za vzvod s katerim dvignemo pokrov, napisom kanalizacija, pokrov mora biti zaščiten z antikorozijsko zaščito - bitumen.
| - pokrov D 40t FI600 | kom | 9
4.4 | Izdelava priključka PVC kanalizacijske cevi fi 150 mm (hišni priključek) na izveden revizijski jašek fekalne kanalizacije | kpl | 6
4.5 | Nabava, dobava in vgrajevanje betona C16/20, za obbetoniranje cevi pri križanju s komunalnimi vodi in betonsko posteljico pri padcu manjšem od 10 ‰ | m3 | 13.5
4.6 | Montaža kanalizacijske cevi s podvrtavanjem s kovinsko zaščitno cevjo:
| Strojni izkop gradbene jame in priprava gradbišča za namestitev tehnologije za podbitje, z vsemi potrebnimi gradbenimi deli in materiali | kpl | 2
| Namestitvijo tehnologije za podvrtavanje ter izdelava preboja fi 406,4mm za montažo kovinske cevi fi 406,4mm v zemljini III.-IV. ktg. (Za PP cev DN250) | m | 19.8377
| Dobava in montaža kovinske zaščitne cevi fi 406,4 x 7,1 mm | m | 19.8377
| - podvrtavanje skupaj | kpl | 1
4.7 | Komplet izdelava kanalizacijskih hišnih priključkov do izven cestnega sveta. Dela obsegajo dobavo in montažo vsega potrebnega materiala (PVC cev DN150 SN4, potrebni fazonski elementi, vodotesni PVC čep,...) z vsemi pomožnimi deli in transporti | kpl | 6
SKUPAJ MONTAŽNA DELA
5.0 | OSTALA DELA
5.1 | Postavitev fiksnih začasnih prehodov za pešce preko jarkov do posameznih objektov ob gradbišču. Vključno s prestavitvijo prehoda na nove lokacije. | kpl | 1
5.2 | Vzdrževanje vseh prekopanih javnih površin v času od rušive do vzpostavitve v prvotno stanje, vključno z vsem potrebnim materialom | kpl | 1
5.3 | Delo pooblaščenega kordinatorja iz varnosti pri delu | kpl | 1
5.4 | Projektantski nadzor gradnje ter delo projektanta, ki je potrebno za tekoče reševanje problemov, ki niso vezani na napake ali pomankljivosti dokumentacije | kpl | 1
5.5 | Nadzor gradnje s strani pristojnih soglasodajalcev | kpl | 5
5.6 | Geomehanski pregled temeljnih tal in gramoznih tamponov s strani pooblaščene geološke institucije ter izdelava poročila | kpl | 1
5.7 | Nadzor gradnje s strani geomehanika, z morebitnimi predlogi spremembe tehnične izvedbe in obsega del glede na ugotovljeno stanje na terenu | kpl | 1
5.8 | Izvedba meritev in izdelava poročila o notranji kontroli kakovosti zemeljskih del s strani pooblaščene organizacije (IGMAT ali podobno) | kpl | 1
5.9 | Vgradnja reperjev in spremljanje posedkov. Obračun po dejanskih stroških | kpl | 1
SKUPAJ OSTALA DELA
6.0 | ZAKLJUČNA DELA
6.1 | Organizacija gradbišča - odstranitev začasnih objektov | kpl | - upoštevanopri kanalu VR1 - postavka 6.1
6.2 | Odstranitev obvestilne table na gradbišču | kpl | - upoštevanopri kanalu VR1 - postavka 6.2
6.3 | Stroški vseh potrebnih del pri sanaciji poškodb in prekinitev obstoječih komunalnih vodov na stroške izvajalca skladno z zahtevami soglasodajalcev | kpl | 1
6.4 | Vzpostavitev porušenih mejnikov v prvotno stanje. | kpl | 1
6.5 | Pregled s kamero s poročilom in čiščenje kanala po končanih delih | m1 | 159.75
6.6 | Tlačni preizkus vodotesnosti položenih kanalizacijskih cevi po SIST EN 1610 | m1 | 159.75
6.7 | Čiščenje in planiranje terena po končani gradnji | m2 | 479.25
6.8 | Izdelava načrta o ravnanju z gradbenimi odpadki, ki nastajajo pri gradbenih delih, s končnim poročilom in zahtevano dokumentacijo v skladu z uredbo oz. predpisi, ki obravnavajo to območje | kpl | 1
6.9 | Izdelava geodetskega posnetka v Gauss Kruegerjevem koordinatnem sistemu , vris v kataster in izdelava geodetskega načrta (vključno s skico meritev, terenskim zapisnikom, kopijo situacij starega in novega stanja. Datoteka koordinat z atributi za hišne priključke, prijava spremembe komunalnega voda, ASCII datoteka za prenos podatkov v GIS bazo upravljalca). En izvod posnetka se odda v elektronski obliki. | kpl | 1
6.10 | Izdelava PID projektne dokumentacije v skladu z ZGO-1 in dopolnitvami ter po zahtevah bodočega upravljalca kanalizacije (2 tiskana izvoda, 2 el.izvoda). | kpl | 1
6.11 | Izdelava vodilne mape z dokazili o zanesljivosti objekta ter celotne dokumentacije za izvedbo tehničnega pregleda in pridobitev uporabnega dovoljenja, skladno z ZGO-1 in dopolnitvami (2 izvoda) | kpl | 1
SKUPAJ ZAKLJUČNA DELA

## MET
POZ. | POSTAVKA | E | KOL
OBNOVA METEORNE KANALIZACIJE
R E K A P I T U L A C I J A
1.0 | PREDDELA
2.0 | OBNOVA
nepredvidena dela 10%
SKUPAJ GRADBENA DELA:
DDV
SKUPAJ
1.0 | PREDDELA
1.1 | Pregled obstoječih meteornih in mešanih kanalov v naselju s kamero, izdelava poročila o pregledu z navedbo in izmero kritičnih odsekov predvidenih za sanacijo v primeru dotrajanih ali poškodovanih cevi in jaškov. | m1 | 839
1.2 | Izdelava varnostnega načrta gradbišča skladno z Uredbe o zagotavljanju varnosti in zdravja pri delu na začasnih in premičnih gradbiščih | -upoštevano pri kanalu VR1
1.3 | Delo pooblaščenega kordinatorja iz varnosti pri delu | kpl | 1
1.4 | Opravljanje nadzora s strani soglasodajalcev skladno s projektnimi pogoji, smernicami, informacijami in izdanimi soglasji | kpl | 1
1.5 | Projektantski nadzor gradnje ter delo projektanta, ki je potrebno za tekoče reševanje problemov, ki niso vezani na napake ali pomankljivosti dokumentacije | kpl | 1
1.6 | Priprava gradbišča: odstranitev eventuelnih ovir, prometnih znakov in ureditev delovnega platoja. Po končanih delih gradbišče pospraviti in vzpostaviti v prvotno stanje. | kpl | 1
1.7 | Zavarovanje obstoječega stanja objektov v času gradnje (fasade hiš, ograje, sadnega drevja ipd.) z uporabo opažev, folije, ali podobno. Vključno s cenitvenimi poročili. | kpl | 1
SKUPAJ PREDDELA
2.0 | OBNOVA
2.1 | Strojno rušenje obstoječega asfalta v debelini do 6 cm po širini trase meteorne kanalizacije z nakladanjem ruševin na kamion in odvozom na stalno gradbeno deponijo vključno s stroški deponije in dokazilom o deponiranju. | m2 | 1006.8
2.2 | Izkop nad obstoječimi meteornimi cevmi, lokacijo izkopa se določi na terenu, izkop globine do 100 cm in širine do 100 cm z nakladanjem na kamion in odvozom na stalno gradbeno deponijo vključno s stroški deponije | m3 | 201.36
2.3 | Obbetoniranje obstoječih meteornih cevi v debelini 10cm z betonsko mrežo Q 226, obbetoniranje po zgornjem obodu cevi v širini max. 80cm. | m3 | 84.3027
2.4 | Izkop in odstranitev poškodovanih betonskih cevi, lokacijo se določi na terenu, nakladanjem na kamion in odvozom na stalno gradbeno deponijo vključno s stroški deponije ter dobava in vgradnja novih betonskih cevi z obdelavo stikov - fi 300. | m | 167.8
2.5 | Izkop in odstranitev poškodovanih betonskih cevi, lokacijo se določi na terenu, nakladanjem na kamion in odvozom na stalno gradbeno deponijo vključno s stroški deponije ter dobava in vgradnja novih betonskih cevi z obdelavo stikov - fi 400. | m | 167.8
2.6 | Strojni zasip nad zamenjanimi in obetoniranimi meteornimi cevmi z materialom od izkopa, z vso morebitno manipulacijo (drobljenje, pranje,…), z utrjevanjem po plasteh do potrebne zbitosti. V kolikor material od izkopa ni ustrezen, dobava novega, ustreznega materiala (ustreznost materiala potrdi gradbeni nadzor). | m3 | 201.36
2.7 | Izvedba nevezane nosilne plasti makadamskega in asfaltnega cestišča z nasutjem tamponskega materiala iz tamponskega drobljenca TD 0-32 mm v debelini 40 cm z uvaljanjem, po zahtevah upravljavca ceste. | m3 | 402.72
2.8 | Vzpostavitev cestišča v prvotno stanje z asfaltiranjem cestišča z bitodrobirjem BD 0-16 mm v debelini 6 cm, po zahtevah upravljalca ceste, vključno s premazom stikov starega in novega asfalta z bitumensko emulzijo. | m2 | 1006.8
2.9 | Čiščenje in obdelava notranjosti obstoječih meteornih jaškov z hitrosušečo reparaturno cementno malto (0,5cm) s prednamazom za boljše sprijemanje in predhodnim spiranjem z vodo in ureditev dna jaška. | kos | 45
2.10 | Čiščenje obstoječih iztokov meteorne kanalizacije | kos | 3
2.11 | Tlačni preizkus vodotesnosti položenih kanalizacijskih cevi po SIST EN 1610 | m1 | 839
2.12 | Čiščenje in planiranje terena po končani gradnji | m2 | 2517
SKUPAJ OBNOVA